## 0. PROJETO GERAL
ATRIBUIR VALORES APENAS AOS QUADROS PINTADOS
1. Espessura da chapa.
Espessura (e) em [mm] =
2. Material da chapa
| Material = |  | (caso deseje outro material, inclua na aba 7 conforme formatação)
3. Força de Corte total
| Fc [Kg]= | 0
4. Força de Dobra total
| Fd [Kg]= | 0
5. Força de Repuxo total
| Fr [Kg]= | 0
6. Força do Sujeitador total
| Fs [Kg]= | 0
7. Força de Extração
| Fe [Kg]= | 0
8. Força Total necessária
| Fe [Kg]= | 0
9. Custo Material por peça
| Custo = | 0

## 1. DEFINIÇÕES DE TIRA
ATRIBUIR VALORES APENAS AOS QUADROS PINTADOS
1. A partir da peça desejada forneça valores de espessura da chapa.
| Espessura (e) em [mm] = |  | 0
2. A partir da espessura informada acima, com base nos parâmetros abaixo e com base na peça desejada, arbitre valores para os seguintes parâmetros da tabela a seguir:
A =
B =
x =
t =
[5 empty] | z = |  | (caso não deseje utilizar facas de avanço, colocar 0)
[5 empty] | ε = |  | (caso não deseje utilizar pinos piloto, colocar 0)
[5 empty] | δ = |  | (caso não deseje utilizar pinos piloto, colocar 0)
Aço doce, ferro, latão, bronze fosforoso, alumínio e similares | Espessura (mm) | A ou B | x | t | z | ε | δ
| 0,2–0,5 | 10 10–30 30–100 100–300 | 0,5 0,5–1 1–2 2–3 | 0,5–1,2 1,2–2 2–3 3–5 | 1 1–1,5 1,5–2 2–2,5 | 0,5 0,5 0,5–1 1–2 | 3 3 3,5 4
| 0,5–1 | 10 10–30 30–100 100–300 | 1 1–1,5 1,5–2 2–3,5 | 1–1,5 1,5–2 2–3,5 3,5–5,5 | 1,5 1,5–2 2–2,5 2,5–3 | 1 1 1–2 2–3 | 3 3,5 4 4
| 1–1,5 | 10 10–30 30–100 100–300 | 1,5 1,5–2 2–2,5 2,5–3,5 | 1,5–2 2–2,5 2,5–3,5 3,5–6 | 2 2–2,5 2,5–3 3–3,5 | 1,5 1,5 1,5–2,5 2,5–3,5 | 3 3,5 4 5
| 1,5–2 | 10 10–30 30–100 100–300 | 2 2–2,5 2,5–3,5 3,5–5 | 2–2,5 2,5–3,5 3,5–5 5–6 | 2,5 2,5 2,5-3 3–5 | 2 2 2–3 3–4 | 3,5 4 4 5
| 2–3 | 10 10–30 30–100 100–300 | 3 3–3,5 3,5–4,5 4,5–6 | 3–3,5 3,5–4 4–5 5–6 | 3,5 3,5–4 4–4,5 4,5–5 | 3 3 3,5–4,5 4,5–6 | 4 4 5 6
| 3–5 | 10 10–30 30–100 100–300 | 5 5–5,5 5,5–6 6–8 | 5–5,5 5,5–6 6–8 8–10 | 5 5–6 6–7 7–8 | 5 6 6–8 8–10 | 5 5 6 8
3. A partir dos parâmetros definidos acima pode-se obter a largura da chapa e o rendimento específico da chapa :
| Largura mínima (L) global da chapa [mm] = |  |  | 0
| Número de peças para chapa de 1 [ ] = |  |  | 0
4. Com os parâmetros acima definido indique abaixo as áreas de material descartado cortadas nas operações de corte (preencha apenas até o número de operações a serem realizadas) :
| Operação de corte | 1 | 2 | 3 | 4 | 5 | 6 | 7 | 8 | 9
| Área S ( ) | 1: 262.8872; 2: 0; 3: 0; 4: 12.5664
Rendimento η das operações de corte (%) =
5. A partir da largura mínima da chapa e do rendimento global das operações de corte podemos estimar valores de aproveitamento de material da operação para diferentes valores de comprimento da chapa: obs: considerando chapas padronizadas 3000 x 1200 mm, a largura normal será definido como 1200mm dividido pelo número máximo de chapas nesta largura.
|  | Aproveitamento de material da operação (%) |  | Largura ideal | Largura normal | Largura desejada |  | 5.1 Caso deseje verificar comprimentos e larguras diferentes
|  |  |  | 0 | 0 | 0 |  |  | L =
|  | comprimento (C) | 1000 | 0% | 0% | 0% |  |  | C =
|  |  | 1100 | 0% | 0% | 0%
|  |  | 1200 | 0% | 0% | 0%
|  |  | 1300 | 0% | 0% | 0%
|  |  | 1400 | 0% | 0% | 0%
|  |  | 1500 | 0% | 0% | 0%
|  |  | 1600 | 0% | 0% | 0%
|  |  | 1700 | 0% | 0% | 0%
|  |  | 1800 | 0% | 0% | 0%
|  |  | 1900 | 0% | 0% | 0%
|  |  | 2000 | 0% | 0% | 0%
|  |  | 2100 | 0% | 0% | 0%
|  |  | 2200 | 0% | 0% | 0%
|  |  | 2300 | 0% | 0% | 0%
|  |  | 2400 | 0% | 0% | 0%
|  |  | 2500 | 0% | 0% | 0%
|  |  | 2600 | 0% | 0% | 0%
|  |  | 2700 | 0% | 0% | 0%
|  |  | 2800 | 0% | 0% | 0%
|  |  | 2900 | 0% | 0% | 0%
|  |  | 3000 | 0% | 0% | 0%
|  |  | 0 | 0% | 0% | 0%
𝑚𝑚^2
𝑚^2

## 2. LOCALIZAÇÃO DA ESPIGA
ATRIBUIR VALORES APENAS AOS QUADROS PINTADOS
1. A partir do projeto de tira desenvolvido e da matriz correspondente forneça as localizações dos baricentros das operações
Obs: Considere a Matriz como um plano cartesiano no plano xy, onde a origem se localiza no canto inferior esquerdo da matriz
Operação | 1 | 2 | 3 | 4 | 5 | 6 | 7
X (mm)
Y (mm)
Força da operação
A localização da esiga se dará por
Xc (mm) | 0
Yc (mm) | 0

## 3. DEFINIÇÕES DOS PUNÇÕES
ATRIBUIR VALORES APENAS AOS QUADROS PINTADOS
[11 empty] | Variáveis | Área da secção | Momento de inércia |  | Raio de inércia
[11 empty] | h = | 0 | J = | 0 | px = | 0
[13 empty] | Jz = | 0 | pz = | 0
1. O comprimento de um punção pode ser calculado a partir dos parâmetros destacados na imagem abaixo:
[11 empty] | Variáveis | Área da secção | Momento de inércia |  | Raio de inércia
[9 empty] | é a espessura do porta punção |  | h = | 0 | Jx = | 0 | px = | 0
[9 empty] | é a espessura do extrator |  | b = |  | Jz = | 0 | pz = | 0
é a espessura da guia
é a penetração na matriz
é o comprimento de folga
[11 empty] | Variáveis | Área da secção | Momento de inércia |  | Raio de inércia
[11 empty] | h = | 0 | Jx = | 0 | px = | 0
[9 empty] | Sabe-se que: |  | b = |  | Jy = | 0 | pz = | 0
[13 empty] | Jz = | 0
e
[9 empty] | 6 | ≤ 3mm
[9 empty] | 1,5 + e | 3,5 - 4 mm | Variáveis | Área da secção | Momento de inércia |  | Raio de inércia
[9 empty] | 2 + e | 5 - 6,5 mm | R = | 0 | Jx = | 0 | px = | 0
[9 empty] | 2,5 + e | 7 - 8 mm
1.1 A partir da tabela abaixo escolha os valores para as variáveis
[11 empty] | Variáveis | Área da secção | Momento de inércia |  | Raio de inércia
|  | 1.1 A partir da tabela abaixo escolha os valores para as variáveis | [8 empty] | R = | 0 | Jx = | 0 | px = | 0 |  | Valor Superior | Valor inferior | média | Valor Escolhido
l =
|  |  | Valor Superior | Valor inferior | média |  | Valor Escolhido | [13 empty] | 11
|  | l = | 40 | 53.3333 | 46.6667 |  | 46.6667
|  |  | 10 | 13.3333 | 11.6667 |  | 11.6667 |  |  |  | Variáveis | Área da secção | Momento de inércia |  | Raio de inércia
|  |  | 0 | 0 | 0 | [5 empty] | o = | 0 | Jx = | 0 | px = | 0 | h =
|  |  | 0 | 0 | 0 | [5 empty] | a =
|  | h = | 15 | 20 | 17.5
|  |  | 15 | 20 | 17.5
[11 empty] | Variáveis | Área da secção | Momento de inércia |  | Raio de inércia
[11 empty] | d = | 0 | Jz = | 0 | px = | 0
|  | 2.A partir das tabelas da seção ao lado é necessário verificar se, primeiramente a tensão de trabalho do punção não ultrapassa a tensão admissivel do material | [17 empty] | A
|  | Utilizando-se dos valores de área da secção do punção e da força calculada para ele, verifique | [8 empty] | Variáveis | Área da secção | Momento de inércia |  | Raio de inércia
[11 empty] | d = | 0 | Jx = | 0 | px = | 0
|  |  |  | Tensão de escoamento admissivel para o material escolhido = | [8 empty] | Jz = | 0
[11 empty] | Variáveis | Área da secção | Momento de inércia |  | Raio de inércia
|  | Punção | 1 | 2 | 3 | 4 | 5 | 6 | 7 |  | a = | 0 | Jx = | 0 | px = | #DIV/0!
|  | Força (kg) | [8 empty] | b = |  | Jz = | 0
Área (S)
|  | Tensão | 0 | 0 | 0 | 0 | 0 | 0 | 0
No caso da hipótese acima ser falsa, o punção deverá ser fabricado em material com maior tensão admissivel
2.1 A partir da página de apoio ao lado é necessário verificar a suscetibilidade do punção à flambagem a partir da equação abaixo
onde E é o Modulo de elasticidade do material do punção
|  | Punção | 1 | 2 | 3 | 4 | 5 | 6 | 7
Força (F) | bar: onde E é o Modulo de elasticidade do material do punção 5 to onde E é o Modulo de elasticidade do material do punção 7
E
|  |  | 0 | 0 | 0 | 0 | 0 | 0 | 0
só é aplicável satisfeita a condição :
|  | Punção | 1 | 2 | 3 | 4 | 5 | 6 | 7
|  | λ | 0 | 0 | 0 | 0 | 0 | 0 | 0
Caso a condição não seja satisfeita, pode-se descartar os efeitos de flambagem, se satisfeita utiliza-se:
[5 empty] | este valor de | deve ser reduzido de 5 a 30 vezes, abaixo algumas soluções para a geometria do punção
𝑙=𝐸_𝑝+𝐸_𝐸+𝐸_𝐺+ℎ+𝐶_𝑓
= 0,25 l
𝐸_𝑝 = 0,25 l
𝐸_𝐸=(0,15 𝑎 0,25 )𝐿+2 𝑒
𝐸_𝐺=
h
h =15 𝑎 20 𝑚𝑚
𝐶_𝑓 =15 𝑎 20 𝑚𝑚
=
𝐸_𝑝 =
𝐸_𝐸=
𝐸_𝐺
=
𝐶_𝑓 =
𝑙_0
𝑙_0
𝑙_0
𝑝_𝑚𝑖𝑛
𝐽_𝑚𝑖𝑛
𝑙_0
𝐸_𝐺=
=
𝐸_𝑝 =
𝐸_𝐸=
=
𝐶_𝑓 =

## 4. FORÇA DE CORTE
ATRIBUIR VALORES APENAS AOS QUADROS PINTADOS
1. Para a obtenção das forças de corte, utilizaremos a seguinte fórmula:
tensão resistente de cisalhamento[ ] =
[5 empty] | Espessura (e) em [mm] = |  | 0
Portanto temos:
Operação de corte | 1 | 2 | 3 | 4 | 5 | 6 | 7
Perímetro de corte (mm)
Força de corte (Kg) | 0 | 0 | 0 | 0 | 0 | 0 | 0
Para punções biselados ou côncavos, conforme imagem e fórmula:
Os valores de i devem ser:
| limite inferior | limite Superior
Côncavo | 0 | 0
Biselado, e≤ 1,6 | 0 | 0
Biselado, e>1,6 | 0 | 0
Operação de corte | 1 | 2 | 3 | 4 | 5 | 6 | 7
i (mm)
F'c (Kg) | 0 | 0 | 0 | 0 | 0 | 0 | 0
A partir das forças de corte podemos definir as forças de atrito e do Sujeitador:
Operação de corte | 1 | 2 | 3 | 4 | 5 | 6 | 7
Força de Atrito (Kg) | 0 | 0 | 0 | 0 | 0 | 0 | 0
Força do Sujeitador (Kg) | 0 | 0 | 0 | 0 | 0 | 0 | 0
Portanto a força Total para as operações de corte será:
Operação de corte | 1 | 2 | 3 | 4 | 5 | 6 | 7
Ft (Kg) | 0 | 0 | 0 | 0 | 0 | 0 | 0

## 5. FERRAMENTAS DE DOBRA
ATRIBUIR VALORES APENAS AOS QUADROS PINTADOS
[5 empty] | Espessura (e) em [mm] = |  | 3
1. Localização da Linha Neutra LN |  |  |  |  | Raio de dobra desejado (r) em [mm] =
Ângulo de dobra desejado em [°] =
1.1 Método matemático |  |  |  |  | r/e | 0
| Para os seguintes valores de B: |  | r/e | ≤ 0,5 | 0.8 | 1.2 | 2 | 3 | ≥ 5
|  |  | B | 0.5 | 0.6 | 0.7 | 0.8 | 0.9 | 1
A partir do valor de B tabelado, temos:
B
Y | 0
2. Raio mínimo de dobra
representa o alongamento em [%]. | bar: 0.8 to 0.9
Onde: |  | representa a tensão de ruptura à tração em [ ] | bar: 0.8
representa o comprimento inicial do segmento dobrado
representa o comprimento final do segmento dobrado
[7 empty] | rmin | 0
Portanto:
3. Fenômeno de Springback
Utilize o gráfico abaixo para realizar uma aprocimação de K | bar: 1
A partir do valor de K podemos achar o raio e ângulo de dobra necessários para ferramenta
|  |  |  | r' | -1.5
0
é a largura da tira dobrada
4. Força de dobra |  |  |  | 0.6: é o comprimento livre entre apoios da matriz
é a tensão de flexão do material
4.1 Dobra tipo "V" |  |  |  | 0.6: onde em casos gerais:
4.2 Dobra tipo "U" |  | Operação de dobra | 1 | 2 | 3 | 4 | 5 | 6 | 7
b (mm)
l (mm)
|  | Fd "V" | 0 | 0 | 0 | 0 | 0 | 0 | 0
4.2 Dobra tipo "L" |  | Fd "U" | 0 | 0 | 0 | 0 | 0 | 0 | 0
|  | Fd "L" | 0 | 0 | 0 | 0 | 0 | 0 | 0
Com base na tabela acima, coloque as fornças de dobra para o tipo escolhido:
|  | Operação de dobra | 1 | 2 | 3 | 4 | 5 | 6 | 7
Fd dobra escolhida
A partir das forças de dobra podemos definir as forças do Sujeitador:
|  | Operação de dobra | 1 | 2 | 3 | 4 | 5 | 6 | 7
|  | Força do Sujeitador (Kg) | 0 | 0 | 0 | 0 | 0 | 0 | 0
Portanto a força Total para as operações de dobra será:
|  | Operação de dobra | 1 | 2 | 3 | 4 | 5 | 6 | 7
|  | Ft (Kg) | 0 | 0 | 0 | 0 | 0 | 0 | 0
𝛿=|(𝑙_𝑓−𝑙_0)/𝑙_0 |
𝑙_0
𝑙_𝑓
𝛿=|(2𝜋𝑟 𝛼/2𝜋−(𝑟+𝑌)2𝜋 𝛼/2𝜋)/((𝑟+𝑌)2𝜋 𝛼/2𝜋)|
𝛿=𝑌/((𝑟+𝑌) )
𝝈_𝒓
𝛼^′
𝜎_𝑑=2𝜎_𝑟
𝝈_𝒅

## 6. FORÇA DE REPUXO
ATRIBUIR VALORES APENAS AOS QUADROS PINTADOS
[9 empty] | Variáveis | D (mm) | Variáveis | D (mm)
[9 empty] | d = | 0 | d = | 0
| 1. A partir da geometria desejada após a operação de repuxo, pode se obter valores de D a partir de d, conforme seção ao lado: | [7 empty] | h = |  | d1 =
d2 =
| Operação de Repuxo | 1 | 2 | 3 | 4 | 5 | 6 | 7 |  |  | s =
d (mm)
D (mm)
| Obtidos os valores de d e D, urge a necessidade de verificar a necessidade de realização de embutimento progressivo: | [7 empty] | Variáveis | D (mm) | Variáveis | D (mm)
[9 empty] | d = | 0 | d = | 0
| Operação de Repuxo | 1 | 2 | 3 | 4 | 5 | 6 | 7 | d1 = |  | h =
| d/D (mm) | 0 | 0 | 0 | 0 | 0 | 0 | 0 | h =
H =
| Para verificar a necessidade de embutimento progressivo devemos comparar o valor de d/D e comparar com os valores tabelados de K1 para os respectivos materiais: | [7 empty] | r =
|  | 4: Caso K1 ≥ d/D, faz se necessário a realização de embutimento progressivo, conforme método abaixo |  |  | Variáveis | D (mm)
[11 empty] | d = | 0
[9 empty] | Variáveis | D (mm) | d1 =
[9 empty] | d = | 0 | h =
[9 empty] | h = |  | s =
|  | 5: quando dn ≤ d, chegamos ao ultíma progressão | r =
| Portanto para K1 = | [9 empty] | Variáveis | D (mm) | bar: 1
| K2 = | [9 empty] | d = | 0 | bar: 1
[9 empty] | Variáveis | D (mm) | d1 =
| Operação de Repuxo | 1 | 2 | 3 | 4 | 5 | 6 | 7 | d = | 0 | h =
| d1 | não necessita | não necessita | não necessita | não necessita | não necessita | não necessita | não necessita | d1 =
| d2 | não necessita | não necessita | não necessita | não necessita | não necessita | não necessita | não necessita | d2 =
| d3 | não necessita | não necessita | não necessita | não necessita | não necessita | não necessita | não necessita | h =
| d4 | não necessita | não necessita | não necessita | não necessita | não necessita | não necessita | não necessita | H =
| d5 | não necessita | não necessita | não necessita | não necessita | não necessita | não necessita | não necessita |  |  | Variáveis | D (mm)
| d6 | não necessita | não necessita | não necessita | não necessita | não necessita | não necessita | não necessita |  |  | d = | 0
| d7 | não necessita | não necessita | não necessita | não necessita | não necessita | não necessita | não necessita | Variáveis | D (mm)
| d8 | não necessita | não necessita | não necessita | não necessita | não necessita | não necessita | não necessita | d = | 0
d1 =
h =
| Força de Repuxo Cilíndrica | 2: Espessura (e) em [mm] =; 4: 0
|  | 2: tensão de escoamento= |  |  | Variáveis | D (mm)
[11 empty] | d = | 0
d1 =
| Portanto: | [7 empty] | Variáveis | D (mm) | h =
| Operação de Repuxo | 1 | 2 | 3 | 4 | 5 | 6 | 7 | d = | 0 | f =
| Força de Repuxo 1 | 0 | 0 | 0 | 0 | 0 | 0 | 0 | d1 =
| Força de Repuxo 2 | 0 | 0 | 0 | 0 | 0 | 0 | 0 | h =
| Força de Repuxo 3 | 0 | 0 | 0 | 0 | 0 | 0 | 0 | f =
| Força de Repuxo 4 | 0 | 0 | 0 | 0 | 0 | 0 | 0 |  |  | Variáveis | D (mm)
| Força de Repuxo 5 | 0 | 0 | 0 | 0 | 0 | 0 | 0 |  |  | d = | 0
| Força de Repuxo 6 | 0 | 0 | 0 | 0 | 0 | 0 | 0 | Variáveis | D (mm) | d1 =
| Força de Repuxo 7 | 0 | 0 | 0 | 0 | 0 | 0 | 0 | d = | 0
| Força de Repuxo 8 | 0 | 0 | 0 | 0 | 0 | 0 | 0 | d1 =
| Força de Repuxo | 0 | 0 | 0 | 0 | 0 | 0 | 0 | h =
R =
| A partir das forças do repuxo podemos definir as forças do Sujeitador: | [7 empty] | r =
[11 empty] | Variáveis | D (mm)
| Operação de Repuxo | 1 | 2 | 3 | 4 | 5 | 6 | 7 |  |  | d = | 0
| Força do Sujeitador (Kg) | 0 | 0 | 0 | 0 | 0 | 0 | 0 | Variáveis | D (mm) | h =
[9 empty] | d = | 0
| Portanto a força Total para as operações de repuxo será: | [7 empty] | d1 =
d2 =
| Operação de Repuxo | 1 | 2 | 3 | 4 | 5 | 6 | 7 | h =
| Ft (Kg) | 0 | 0 | 0 | 0 | 0 | 0 | 0 | H =
[9 empty] | f = |  | Variáveis | D (mm)
[11 empty] | d = | 0
d1 =
[9 empty] | Variáveis | D (mm) | f =
[9 empty] | d = | 0
d1 =
h =
H =
[11 empty] | Variáveis | D (mm)
[11 empty] | d = | 0
d1 =
[9 empty] | Variáveis | D (mm) | h =
[9 empty] | d = | 0
d1 =
s =

## 7. MATERIAIS
Norma (Aço) | Tensão de escoamento (kgf/mm2) | Resistência à Tração (kgf/mm2) | Tensão de Cisalhamento (kgf/mm2) | Preço (R$/Kg)
ASTM A1011 CS Type B, EN 10111 DD11 | 24.4733 | 36.7099 | 14.0721 | 5.78
ASTM A1008, CS Type B, EN 10130, DC01 | 22.9437 | 34.6705 | 13.2564 | 6.11
ASTM A1011, HSLAS-F Grade 50, EN 10149-2, S355MC | 35.1803 | 54.555 | 20.2924 | 6.8
ASTM A36, EN 10025-2 S235JR | 25.493 | 48.4367 | 14.684 | 6.05
ASTM A1011, HSLAS-F Grade 70, EN 10149-2, S500MC | 49.4564 | 64.7522 | 28.5522 | 6.8
ASTM A830 1045, EN 10083-1, C45E, C40E | 31.6113 | 58.124 | 18.253 | 6.05
ASTM A656, Grade 50, EN 10149-2, S355MC | 35.1803 | 54.555 | 20.2924 | 6.8
ASTM A572, Grade 50, EN 10025-2, S355J2 | 35.1803 | 54.555 | 20.2924 | 6.8