## Planilha1
[31 empty] | Largura de base |  |  |  |  | Tensão estimada |  |  |  | Coeficiente de segurança
[31 empty] | Flexão |  | Desgaste |  | Máximo | Flexão |  | Desgaste |  | Flexão |  | Desgaste
Especificações do projeto | Potência: | H = | 74570 | W |  |  | n | bn-1 | KO | KV | KS | Cpf | Cma | KH | KB | YJP | YJG | StP | StG | YNP | YNG | Yq | YZ | ZE | ZR | ZI | Sc | ZNP | ZNG | ZW | bfP | bfG | bcP | bcG | bn | sP | sG | scP | scG | SFP | SFG | (SHP)2 | (SHG)2
| Frequência de rotação: | nP = | 18.6667 | Hz |  |  | 1 | 79.7965 | 1 | 1.4835 | 1 | 0.071573 | 0.17572 | 1.2473 | 1 | 0.32 | 0.415 | 274.276 | 274.276 | 0.93755 | 0.96098 | 1 | 0.88538 | 191 | 1 | 0.12856 | 1172 | 0.89952 | 0.92866 | 1 | 69.7619 | 52.4812 | 72.0949 | 67.6409 | 72.0949 | 140.5205 | 108.3532 | 841.9635 | 841.9635 | 2.0669 | 2.7475 | 2 | 2.1317
| Ângulo de pressão: | f = | 20 | graus |  |  | 2 | 72.0949 | 1 | 1.4835 | 1 | 0.061046 | 0.1711 | 1.2321 | 1 | 0.32 | 0.415 | 274.276 | 274.276 | 0.93755 | 0.96098 | 1 | 0.88538 | 191 | 1 | 0.12856 | 1172 | 0.89952 | 0.92866 | 1 | 68.9146 | 51.8438 | 71.2192 | 66.8194 | 71.2192 | 140.5205 | 108.3532 | 841.9635 | 841.9635 | 2.0669 | 2.7475 | 2 | 2.1317
| Número de qualidade: | QV = | 6 |  |  |  | 3 | 71.2192 | 1 | 1.4835 | 1 | 0.059849 | 0.17057 | 1.2304 | 1 | 0.32 | 0.415 | 274.276 | 274.276 | 0.93755 | 0.96098 | 1 | 0.88538 | 191 | 1 | 0.12856 | 1172 | 0.89952 | 0.92866 | 1 | 68.8182 | 51.7712 | 71.1196 | 66.7259 | 71.1196 | 140.5205 | 108.3532 | 841.9635 | 841.9635 | 2.0669 | 2.7475 | 2 | 2.1317
| Confiabilidade: | R = | 0.95 |  |  |  | 4 | 71.1196 | 1 | 1.4835 | 1 | 0.059713 | 0.17051 | 1.2302 | 1 | 0.32 | 0.415 | 274.276 | 274.276 | 0.93755 | 0.96098 | 1 | 0.88538 | 191 | 1 | 0.12856 | 1172 | 0.89952 | 0.92866 | 1 | 68.8072 | 51.763 | 71.1082 | 66.7153 | 71.1082 | 140.5205 | 108.3532 | 841.9635 | 841.9635 | 2.0669 | 2.7475 | 2 | 2.1317
| Razão de engrenamento: | mG = | 4 |  |  |  | 5 | 71.1082 | 1 | 1.4835 | 1 | 0.059697 | 0.1705 | 1.2302 | 1 | 0.32 | 0.415 | 274.276 | 274.276 | 0.93755 | 0.96098 | 1 | 0.88538 | 191 | 1 | 0.12856 | 1172 | 0.89952 | 0.92866 | 1 | 68.806 | 51.7621 | 71.107 | 66.7141 | 71.107 | 140.5205 | 108.3532 | 841.9635 | 841.9635 | 2.0669 | 2.7475 | 2 | 2.1317
| Vida do pinhão: | N = | 1000000000 | ciclos |  |  | 6 | 71.107 | 1 | 1.4835 | 1 | 0.059695 | 0.1705 | 1.2302 | 1 | 0.32 | 0.415 | 274.276 | 274.276 | 0.93755 | 0.96098 | 1 | 0.88538 | 191 | 1 | 0.12856 | 1172 | 0.89952 | 0.92866 | 1 | 68.8058 | 51.7619 | 71.1068 | 66.7139 | 71.1068 | 140.5205 | 108.3532 | 841.9635 | 841.9635 | 2.0669 | 2.7475 | 2 | 2.1317
| Material: |  | Nitralloy 135 M grau 1 |  |  |  | 7 | 71.1068 | 1 | 1.4835 | 1 | 0.059695 | 0.1705 | 1.2302 | 1 | 0.32 | 0.415 | 274.276 | 274.276 | 0.93755 | 0.96098 | 1 | 0.88538 | 191 | 1 | 0.12856 | 1172 | 0.89952 | 0.92866 | 1 | 68.8058 | 51.7619 | 71.1068 | 66.7139 | 71.1068 | 140.5205 | 108.3532 | 841.9635 | 841.9635 | 2.0669 | 2.7475 | 2 | 2.1317
| Dureza Brinell do pinhão | HBP = | 314 | Brinell |  |  | 8 | 71.1068 | 1 | 1.4835 | 1 | 0.059695 | 0.1705 | 1.2302 | 1 | 0.32 | 0.415 | 274.276 | 274.276 | 0.93755 | 0.96098 | 1 | 0.88538 | 191 | 1 | 0.12856 | 1172 | 0.89952 | 0.92866 | 1 | 68.8058 | 51.7619 | 71.1068 | 66.7139 | 71.1068 | 140.5205 | 108.3532 | 841.9635 | 841.9635 | 2.0669 | 2.7475 | 2 | 2.1317
| Dureza Brinell da coroa | HBG = | 314 | Brinell |  |  | 9 | 71.1068 | 1 | 1.4835 | 1 | 0.059695 | 0.1705 | 1.2302 | 1 | 0.32 | 0.415 | 274.276 | 274.276 | 0.93755 | 0.96098 | 1 | 0.88538 | 191 | 1 | 0.12856 | 1172 | 0.89952 | 0.92866 | 1 | 68.8058 | 51.7619 | 71.1068 | 66.7139 | 71.1068 | 140.5205 | 108.3532 | 841.9635 | 841.9635 | 2.0669 | 2.7475 | 2 | 2.1317
| Fator de sobrecarga: | KO = | 1 | uniforme na entrada e na saída |  |  | 10 | 71.1068 | 1 | 1.4835 | 1 | 0.059695 | 0.1705 | 1.2302 | 1 | 0.32 | 0.415 | 274.276 | 274.276 | 0.93755 | 0.96098 | 1 | 0.88538 | 191 | 1 | 0.12856 | 1172 | 0.89952 | 0.92866 | 1 | 68.8058 | 51.7619 | 71.1068 | 66.7139 | 71.1068 | 140.5205 | 108.3532 | 841.9635 | 841.9635 | 2.0669 | 2.7475 | 2 | 2.1317
[7 empty] | 11 | 71.1068 | 1 | 1.4835 | 1 | 0.059695 | 0.1705 | 1.2302 | 1 | 0.32 | 0.415 | 274.276 | 274.276 | 0.93755 | 0.96098 | 1 | 0.88538 | 191 | 1 | 0.12856 | 1172 | 0.89952 | 0.92866 | 1 | 68.8058 | 51.7619 | 71.1068 | 66.7139 | 71.1068 | 140.5205 | 108.3532 | 841.9635 | 841.9635 | 2.0669 | 2.7475 | 2 | 2.1317
Decisões de projejto | Número de dentes do pinhão: | NP = | 18 |  |  |  | 12 | 71.1068 | 1 | 1.4835 | 1 | 0.059695 | 0.1705 | 1.2302 | 1 | 0.32 | 0.415 | 274.276 | 274.276 | 0.93755 | 0.96098 | 1 | 0.88538 | 191 | 1 | 0.12856 | 1172 | 0.89952 | 0.92866 | 1 | 68.8058 | 51.7619 | 71.1068 | 66.7139 | 71.1068 | 140.5205 | 108.3532 | 841.9635 | 841.9635 | 2.0669 | 2.7475 | 2 | 2.1317
| Número de dentes da coroa: | NG = | 72 |  |  |  | 13 | 71.1068 | 1 | 1.4835 | 1 | 0.059695 | 0.1705 | 1.2302 | 1 | 0.32 | 0.415 | 274.276 | 274.276 | 0.93755 | 0.96098 | 1 | 0.88538 | 191 | 1 | 0.12856 | 1172 | 0.89952 | 0.92866 | 1 | 68.8058 | 51.7619 | 71.1068 | 66.7139 | 71.1068 | 140.5205 | 108.3532 | 841.9635 | 841.9635 | 2.0669 | 2.7475 | 2 | 2.1317
| Fator de projeto: | nd = | 2
| Fator de espessura de aro: | KB = | 1 | [5 empty] | Flexão bfP: Largura de base
| coroamento: | sem coroamento | [6 empty] | Flexão bfP: Flexão; Desgaste bcP: Desgaste; Máximo bn: Máximo
| montagem: | centradas entre mancais |  |  |  |  | n | bn-1 | KO | KV | KS | Cpf | Cma | KH | KB | YJP | YJG | StP | StG | YNP | YNG | Yq | YZ | ZE | ZR | ZI | Sc | ZNP | ZNG | ZW | bfP | bfG | bcP | bcG | bn
| correção do alinhamento: | sem correção |  |  |  |  | 1 | 79.7965 | 1 | 1.4835 | 1 | 0.071573 | 0.17572 | 1.2473 | 1 | 0.32 | 0.415 | 274.276 | 274.276 | 0.93755 | 0.96098 | 1 | 0.88538 | 191 | 1 | 0.12856 | 1172 | 0.89952 | 0.92866 | 1 | 69.7619 | 52.4812 | 72.0949 | 67.6409 | 72.0949
| tipo de dente: | reto |  |  |  |  | 2 | 72.0949 | 1 | 1.4835 | 1 | 0.061046 | 0.1711 | 1.2321 | 1 | 0.32 | 0.415 | 274.276 | 274.276 | 0.93755 | 0.96098 | 1 | 0.88538 | 191 | 1 | 0.12856 | 1172 | 0.89952 | 0.92866 | 1 | 68.9146 | 51.8438 | 71.2192 | 66.8194 | 71.2192
| tipo de construção: | engrenagens comerciais fechadas |  |  |  |  | 3 | 71.2192 | 1 | 1.4835 | 1 | 0.059849 | 0.17057 | 1.2304 | 1 | 0.32 | 0.415 | 274.276 | 274.276 | 0.93755 | 0.96098 | 1 | 0.88538 | 191 | 1 | 0.12856 | 1172 | 0.89952 | 0.92866 | 1 | 68.8182 | 51.7712 | 71.1196 | 66.7259 | 71.1196
[7 empty] | 4 | 71.1196 | 1 | 1.4835 | 1 | 0.059713 | 0.17051 | 1.2302 | 1 | 0.32 | 0.415 | 274.276 | 274.276 | 0.93755 | 0.96098 | 1 | 0.88538 | 191 | 1 | 0.12856 | 1172 | 0.89952 | 0.92866 | 1 | 68.8072 | 51.763 | 71.1082 | 66.7153 | 71.1082
Tentativa para o módulo: |  | 6.35 | mm | Como regra geral |  |  | 5 | 71.1082 | 1 | 1.4835 | 1 | 0.059697 | 0.1705 | 1.2302 | 1 | 0.32 | 0.415 | 274.276 | 274.276 | 0.93755 | 0.96098 | 1 | 0.88538 | 191 | 1 | 0.12856 | 1172 | 0.89952 | 0.92866 | 1 | 68.806 | 51.7621 | 71.107 | 66.7141 | 71.107
Tentativa de largura de face (b0) |  | 79.7965 | mm | 59.8473 | < b < | 99.7456 | 6 | 71.107 | 1 | 1.4835 | 1 | 0.059695 | 0.1705 | 1.2302 | 1 | 0.32 | 0.415 | 274.276 | 274.276 | 0.93755 | 0.96098 | 1 | 0.88538 | 191 | 1 | 0.12856 | 1172 | 0.89952 | 0.92866 | 1 | 68.8058 | 51.7619 | 71.1068 | 66.7139 | 71.1068
[7 empty] | 7 | 71.1068 | 1 | 1.4835 | 1 | 0.059695 | 0.1705 | 1.2302 | 1 | 0.32 | 0.415 | 274.276 | 274.276 | 0.93755 | 0.96098 | 1 | 0.88538 | 191 | 1 | 0.12856 | 1172 | 0.89952 | 0.92866 | 1 | 68.8058 | 51.7619 | 71.1068 | 66.7139 | 71.1068
Cálculos preliminares | [6 empty] | 8 | 71.1068 | 1 | 1.4835 | 1 | 0.059695 | 0.1705 | 1.2302 | 1 | 0.32 | 0.415 | 274.276 | 274.276 | 0.93755 | 0.96098 | 1 | 0.88538 | 191 | 1 | 0.12856 | 1172 | 0.89952 | 0.92866 | 1 | 68.8058 | 51.7619 | 71.1068 | 66.7139 | 71.1068
| Diâmetro primitivo do pinhão: | dP = | 114.3 | mm | 0.1143 | m | 9 | 71.1068 | 1 | 1.4835 | 1 | 0.059695 | 0.1705 | 1.2302 | 1 | 0.32 | 0.415 | 274.276 | 274.276 | 0.93755 | 0.96098 | 1 | 0.88538 | 191 | 1 | 0.12856 | 1172 | 0.89952 | 0.92866 | 1 | 68.8058 | 51.7619 | 71.1068 | 66.7139 | 71.1068
| Diâmetro primitivo da coroa: | dG = | 457.2 | mm | 0.4572 | m | 10 | 71.1068 | 1 | 1.4835 | 1 | 0.059695 | 0.1705 | 1.2302 | 1 | 0.32 | 0.415 | 274.276 | 274.276 | 0.93755 | 0.96098 | 1 | 0.88538 | 191 | 1 | 0.12856 | 1172 | 0.89952 | 0.92866 | 1 | 68.8058 | 51.7619 | 71.1068 | 66.7139 | 71.1068
| Velocidade no ponto primitivo: | V = | 6.7029 | m/s | 1319.4689 | pé/min | 11 | 71.1068 | 1 | 1.4835 | 1 | 0.059695 | 0.1705 | 1.2302 | 1 | 0.32 | 0.415 | 274.276 | 274.276 | 0.93755 | 0.96098 | 1 | 0.88538 | 191 | 1 | 0.12856 | 1172 | 0.89952 | 0.92866 | 1 | 68.8058 | 51.7619 | 71.1068 | 66.7139 | 71.1068
| Força transmitida: | Wt = | 11125.032 | N |  |  | 12 | 71.1068 | 1 | 1.4835 | 1 | 0.059695 | 0.1705 | 1.2302 | 1 | 0.32 | 0.415 | 274.276 | 274.276 | 0.93755 | 0.96098 | 1 | 0.88538 | 191 | 1 | 0.12856 | 1172 | 0.89952 | 0.92866 | 1 | 68.8058 | 51.7619 | 71.1068 | 66.7139 | 71.1068
[7 empty] | 13 | 71.1068 | 1 | 1.4835 | 1 | 0.059695 | 0.1705 | 1.2302 | 1 | 0.32 | 0.415 | 274.276 | 274.276 | 0.93755 | 0.96098 | 1 | 0.88538 | 191 | 1 | 0.12856 | 1172 | 0.89952 | 0.92866 | 1 | 68.8058 | 51.7619 | 71.1068 | 66.7139 | 71.1068
Outros cálculos
| Fator dinâmico | AV = | 59.773
|  | BV = | 0.82548
|  | KV = | 1.4835
| Fator de confiabilidade | YZ = | 0.88538
| Fator de ciclagem à flexão | YNP = | 0.93755
|  | YNG = | 0.96098
| Fator de ciclagem ao desgaste | ZNP = | 0.89952
|  | ZNG = | 0.92866
| Coeficientes para o fator de distribuição de carga | Cmc = | 1
|  | S1 = | 0
|  | S = | 1
|  | Cpm = | 1
|  | ACma = | 0.127
|  | BCma = | 0.0158
|  | CCma = | -9.3e-05
|  | Ce = | 1
| Coeficiente elástico | ZE = | 191
| Fator geométrico desgaste | mN = | 1
|  | ZI = | 0.12856
| Fator de temperatura | Yq = | 1
| Fator de cond. de superfície | ZR = | 1
| Fator de razão de dureza | ZW = | 1