## Dados iniciais
DADOS INICIAIS
Descrição | Símbolo | Valor | Unidade
número de dentes do pinhão | N_P | 17 | -
número de dentes da coroa | N_G | 52 | -
largura | b | 38 | mm
módulo | m_t | 2.5 | mm
ângulo de pressão | fi_t | 20 | graus
formato dos dentes: | - | dentes retos | -
engrenamento | - | externo | -
rotação do pinhão | n_P | 1800 | rpm
potência | H | 3000 | W
fonte de potência | - | uniforme | -
máquina acionada | - | uniforme | -
índice de qualidade | Q_v | 6 | -
coroamento | - | sem coroamento | -
montagem | - | entre mancais imediatamente adjacentes | -
aplicação | - | unidade redutora de engrenagem comercial | -
condição de ajuste | - | sem ajuste | -
material do pinhão | - | aço Grau 1 | -
coeficiente de Poisson | nu_P | 0.3 | -
módulo de elasticidade | E_P | 207 | GPa
corpo do pinhão | - | sem aro | -
endurecimento | - | total | -
dureza do pinhão | HB_P | 240 | -
material da coroa | - | aço Grau 1 | -
coeficiente de Poisson | nu_G | 0.3 | -
módulo de elasticidade | E_G | 207 | GPa
corpo da coroa | - | sem aro | -
endurecimento | - | total | -
dureza da coroa | HB_G | 200 | -
vida esperada | NC_P | 100000000 | ciclos
curva utilizada: | curva_NC | superior | -
confiabilidade | R | 0.9 | -

## Tensão de Flexão
TENSÃO DE FLEXÃO
Descrição | Símbolo | Valor | Unidade | Fonte | Informação
diâmetro primitivo pinhão | d_P | 42.5 | mm
diâmetro primitivo coroa | d_G | 130 | mm
velocidade tangencial | V_t | 4.0055 | m/s
Força tangencial | W_t | 748.9644 | N
Fator de sobrecarga | K_o | 1 | - | Eq. 14-15 | fonte de potência: | uniforme
[5 empty] | máquina acionada: | uniforme
Fator dinâmico | K_v | 1.3771 | - | Eq. 14-27 | B= | 0.82548
[5 empty] | A= | 59.773
Velocidade máxima | V_t_max | 19.7023 | m/s | Eq. 14-29
Fator de tamanho | K_s | 1 | - | Sec. 14-10
Largura da face mais estreita | b | 38 | mm
Fator de distribuição de carga | K_H | 1.221 | - | Eq. 14-30
aplicabilidade: | b/d_P <= 2 | 0.89412 | -
| montagem entre mancais | entre mancais imediatamente adjacentes | -
| b_max | 1000 | mm |  |  | 0.070608
fator de correção de carga: | C_mc | 1 | - | Eq. 14-31 | sem coroamento
fator de proporção do pinhão: | C_pf | 0.070608 | - | Eq. 14-32
modificador da proporção do pinhão: | C_pm | 1 | - | Eq. 14-33 | S1/S < 0,175 | entre mancais imediatamente adjacentes
fator de alinhamento: | C_ma | 0.15043 | - | Eq. 14-34 | unidade redutora de engrenagem comercial | A= | 0.127 | Ver norma para SI
[6 empty] | B= | 0.0158
[6 empty] | C= | -9.3e-05
fator de correção do alinhamento: | C_e | 1 | - | Eq. 14-35 | sem ajuste
Fator de espessura do aro | K_B | 1 | - | Eq. 14-40
razão de esforço: | m_B | >1,2 |  |  | corpo da coroa: | sem aro
Fator geométrico para flexão do pinhão | Y_J_P | 0.295 | - | Fig. 14-16 | número de dentes do pinhão | 17
Fator geométrico para flexão da coroa | Y_J_G | 0.39 | - |  | número de dentes da coroa | 52
Módulo métrico transversal | m_t | 2.5 | mm
Tensão de flexão | sigma_f_P | 44.9386 | MPa | Eq. 14-15
| sigma_f_G | 33.992 | MPa | Eq. 14-15

## Tensão Admissível de Flexão
TENSÃO ADMISSÍVEL DE FLEXÃO
Descrição | Símbolo | Valor | Unidade | Fonte | Informação
Resistência à fadiga na flexão | S_t_P | 216.22 | MPa | Fig. 14-2 | material do pinhão: | aço Grau 1
[5 empty] | dureza pinhão: | 240
| S_t_G | 194.9 | MPa |  | material da coroa: | aço Grau 1
[5 empty] | dureza da coroa: | 200
Fator de ciclagem na flexão | Y_N_P | 0.97678 | - | Fig. 14-14 | curva utilizada: | superior
número de ciclos da coroa: | NC_G | 32692307.6923 | -
| Y_N_G | 0.99641 | - |  | curva utilizada: | superior
Fator de temperatura | Y_TETA | 1 | - |  | Para temperaturas abaixo de 120 C
Fator de confiabilidade | Y_Z | 0.85 | - | Tab. 14-10 | confiabilidade: | 0.9
Tensão admissível de flexão | sigma_f_adm_P | 248.4692 | MPa | Eq. 14-17
| sigma_f_adm_G | 228.4712 | MPa

## Tensão de Contato
TENSÃO DE CONTATO
Descrição | Símbolo | Valor | Unidade | Fonte | Informação
Coeficiente elástico | Z_E | 190.2719 | MPa^0,5 | Eq. 14-13 | coeficientes de Poisson: | nu_P | 0.3
[6 empty] | nu_G | 0.3
[5 empty] | módulos de elasticidade: | E_P | 207000 | MPa
[6 empty] | E_G | 207000 | MPa
Fator de condição superficial | Z_R | 1 | - | - | aplicação: | unidade redutora de engrenagem comercial
Fator geométrico para contato | Z_I | 0.1211 |  |  | ângulo de pressão transversal: | fi_t | 20 | graus
[5 empty] | engrenamento: | externo
razão de engrenamento: | m_G | 3.0588 | - | Eq. 14-22 | número de dentes: | N_G | 52
[6 empty] | N_P | 17
razão de compartilhamento de carga: | m_N | 1 |  |  | formato dos dentes: | dentes retos
[5 empty] | engrenamento: | externo
Tensão de contato: | sigma_c_P | 482.8254 | MPa | Eq. 14-16
| sigma_c_G | 276.066 | MPa

## Tensão Admissível de Contato
TENSÃO ADMISSÍVEL DE CONTATO
Descrição | Símbolo | Valor | Unidade | Fonte | Informação
Resistência à fadiga no contato: | S_c_P | 732.8 | MPa | Fig. 14-5 | material do pinhão: | aço Grau 1
[5 empty] | dureza pinhão: | 240
| S_c_G | 644 | MPa |  | material da coroa: | aço Grau 1
[5 empty] | dureza da coroa: | 200
Fator de ciclagem no contato: | Z_N_P | 0.94844 | - | Fig. 14-15 | curva utilizada: | superior
| Z_N_G | 0.97314 | - |  | curva utilizada: | superior
Fator de razão de dureza: | Z_W_P | 1 | -
| A' | 0.002486 | - |  | razão de dureza: | HB_P/HB_G | 1.2
| Z_W_G | 1.0051 | - | Eq. 14-36
Tensão admissível de contato: | sigma_c_adm_P | 817.6642 | MPa | Eq. 14-18
| sigma_c_adm_G | 741.0718 | MPa

## Fatores de Segurança
FATORES DE SEGURANÇA
Descrição | Símbolo | Valor
Fator de segurança na flexão | S_F_P | 5.5291
| S_F_G | 6.7213
Fator de segurança no contato | S_H_P | 2.8679
| S_H_G | 7.206