## Motor
n | T | P | Pcalc | erro | n | n^2 | T | Tpoli
rpm | Nm | W | W | % |  |  |  |  | P_1 | P_2 | P_3
4000 | 33 | 14000 | 13823.0077 | -1.264% | 4000 | 16000000 | 33 | 32.8741 | -8.6597e-07 | 0.015851 | -16.6746
5000 | 40 | 21000 | 20943.951 | -0.2669% | 5000 | 25000000 | 40 | 40.9315
6000 | 49 | 30100 | 30787.608 | 2.284% | 6000 | 36000000 | 49 | 47.2569
7000 | 52 | 38500 | 38117.9909 | -0.9922% | 7000 | 49000000 | 52 | 51.8503
8000 | 53 | 44800 | 44401.1762 | -0.8902% | 8000 | 64000000 | 53 | 54.7119
9000 | 56 | 53200 | 52778.7566 | -0.7918% | 9000 | 81000000 | 56 | 55.8415
10000 | 55 | 57400 | 57595.8653 | 0.3412% | 10000 | 100000000 | 55 | 55.2392
11000 | 53 | 60900 | 61051.6172 | 0.249% | 11000 | 121000000 | 53 | 52.9049
12000 | 50 | 63700 | 62831.8531 | -1.363% | 12000 | 144000000 | 50 | 48.8387
13000 | 43 | 58100 | 58538.3431 | 0.7545% | 13000 | 169000000 | 43 | 43.0406
14000 | 35 | 51800 | 51312.68 | -0.9408% | 14000 | 196000000 | 35 | 35.5105

## Escalonamento
|  |  |  | velocidade | rotação em cada marcha
Relações | Símbolo |  | Unidades | km/h | 1 | 2 | 3 | 4 | 5 | 6 | n_min | n_max
primário | i_pri | 1.822 |  | 10 | 2324.2429 | 1691.701 | 1351.2277 | 1165.8133 | 1043.5711 | 962.3498 | 10000 | 13000
1 | i_1 | 2.833 |  | 20 | 4648.4857 | 3383.4019 | 2702.4554 | 2331.6266 | 2087.1422 | 1924.6995 | 10000 | 13000
2 | i_2 | 2.062 |  | 30 | 6972.7286 | 5075.1029 | 4053.683 | 3497.4399 | 3130.7133 | 2887.0493 | 10000 | 13000
3 | i_3 | 1.647 |  | 40 | 9296.9715 | 6766.8038 | 5404.9107 | 4663.2533 | 4174.2844 | 3849.3991 | 10000 | 13000
4 | i_4 | 1.421 |  | 50 | 11621.2144 | 8458.5048 | 6756.1384 | 5829.0666 | 5217.8555 | 4811.7488 | 10000 | 13000
5 | i_5 | 1.272 |  | 60 | 13945.4572 | 10150.2057 | 8107.3661 | 6994.8799 | 6261.4266 | 5774.0986 | 10000 | 13000
6 | i_6 | 1.173 |  | 70 | 16269.7001 | 11841.9067 | 9458.5937 | 8160.6932 | 7304.9977 | 6736.4484 | 10000 | 13000
Número de dentes |  |  |  | 80 | 18593.943 | 13533.6076 | 10809.8214 | 9326.5065 | 8348.5688 | 7698.7981 | 10000 | 13000
pinhão | N_p | 12 |  | 90 |  | 15225.3086 | 12161.0491 | 10492.3198 | 9392.1399 | 8661.1479 | 10000 | 13000
coroa | N_c | 55 |  | 100 |  | 16917.0095 | 13512.2768 | 11658.1331 | 10435.711 | 9623.4977 | 10000 | 13000
|  |  |  | 110 |  | 18608.7105 | 14863.5045 | 12823.9465 | 11479.2821 | 10585.8474 | 10000 | 13000
Raio da Roda | R_r | 270 | mm | 120 |  |  | 16214.7321 | 13989.7598 | 12522.8532 | 11548.1972 | 10000 | 13000
|  |  |  | 130 |  |  | 17565.9598 | 15155.5731 | 13566.4243 | 12510.547 | 10000 | 13000
rotação mínima | n_min | 10000 | rpm | 140 |  |  | 18917.1875 | 16321.3864 | 14609.9954 | 13472.8967 | 10000 | 13000
rotação máxima | n_max | 13000 | rpm | 150 | rotação em cada marcha 4: 17487.1997; rotação em cada marcha 5: 15653.5665; rotação em cada marcha 6: 14435.2465 | 10000 | 13000
|  |  |  | 160 | rotação em cada marcha 4: 18653.013; rotação em cada marcha 5: 16697.1376; rotação em cada marcha 6: 15397.5963 | 10000 | 13000
|  |  |  | 170 | rotação em cada marcha 5: 17740.7087; rotação em cada marcha 6: 16359.946 | 10000 | 13000
|  |  |  | 180 | rotação em cada marcha 5: 18784.2798; rotação em cada marcha 6: 17322.2958 | 10000 | 13000
|  |  |  | 190 | rotação em cada marcha 6: 18284.6456 | 10000 | 13000
|  |  |  | 200 | rotação em cada marcha 6: 19246.9953 | 10000 | 13000

## Torque na roda
torque em cada marcha
n | T |  | 1 |  | 2 |  | 3 |  | 4 |  | 5 |  | 6
rpm | Nm |  | km/h | T_1 | km/h | T_2 | km/h | T_3 | km/h | T_4 | km/h | T_5 | km/h | T_6
4000 | 33 |  | 17.2099 | 780.7111 | 23.6448 | 568.2408 | 29.6027 | 453.8761 | 34.3108 | 391.5956 | 38.3299 | 350.5346 | 41.5649 | 323.2524
5000 | 40 |  | 21.5124 | 946.3164 | 29.5561 | 688.7767 | 37.0034 | 550.1529 | 42.8885 | 474.6614 | 47.9124 | 424.8904 | 51.9562 | 391.8211
6000 | 49 |  | 25.8149 | 1159.2376 | 35.4673 | 843.7515 | 44.4041 | 673.9373 | 51.4662 | 581.4602 | 57.4949 | 520.4907 | 62.3474 | 479.9808
7000 | 52 |  | 30.1173 | 1230.2114 | 41.3785 | 895.4098 | 51.8047 | 715.1988 | 60.0439 | 617.0598 | 67.0774 | 552.3575 | 72.7386 | 509.3674
8000 | 53 |  | 34.4198 | 1253.8693 | 47.2897 | 912.6292 | 59.2054 | 728.9526 | 68.6216 | 628.9263 | 76.6598 | 562.9798 | 83.1299 | 519.163
9000 | 56 |  | 38.7223 | 1324.843 | 53.2009 | 964.2874 | 66.6061 | 770.2141 | 77.1993 | 664.5259 | 86.2423 | 594.8466 | 93.5211 | 548.5495
10000 | 55 |  | 43.0248 | 1301.1851 | 59.1121 | 947.068 | 74.0068 | 756.4602 | 85.777 | 652.6594 | 95.8248 | 584.2243 | 103.9123 | 538.754
11000 | 53 |  | 47.3272 | 1253.8693 | 65.0233 | 912.6292 | 81.4075 | 728.9526 | 94.3547 | 628.9263 | 105.4073 | 562.9798 | 114.3036 | 519.163
12000 | 50 |  | 51.6297 | 1182.8955 | 70.9345 | 860.9709 | 88.8081 | 687.6911 | 102.9324 | 593.3267 | 114.9898 | 531.113 | 124.6948 | 489.7764
13000 | 43 |  | 55.9322 | 1017.2902 | 76.8457 | 740.435 | 96.2088 | 591.4144 | 111.5101 | 510.261 | 124.5722 | 456.7572 | 135.086 | 421.2077
14000 | 35 |  | 60.2347 | 828.0269 | 82.7569 | 602.6796 | 103.6095 | 481.3838 | 120.0878 | 415.3287 | 134.1547 | 371.7791 | 145.4773 | 342.8435
Relações
primário | 1.822
1 | 2.833
2 | 2.062
3 | 1.647
4 | 1.421
5 | 1.272
6 | 1.173
Número de dentes
pinhão | 12
coroa | 55
Raio da Roda | 270 | mm

## Resistências ao Movimento
Resistências
Mecânica | rendimento mecânico | eta_m | 90%
Aclive | aclive | alfa | 0 | grau
| peso | G | 2000 | N
| resistência ao aclive | Q_s | Q_s=G*sen(alfa) | N
Inércia | massa | massa | 203.8736 | kg
| aceleração | acel |  | m/s^2
| inércia equivalente | delta | delta=0,004+0,05*i_cj^2
| raio dinâmico | r_d | 270 | mm
| resistência de inércia | Q_I | Q_I=massa*acel*(1+delta) | N
[7 empty] | a | b
Rolamento | coef. de atrito de rolamento | f | f=a+b*(v/100)^2 |  |  | pneus normais | 0.015 | 0.052
| tipo de pneus | pneus normais |  |  |  | pneus de alta histerese | 0.0258 | 0.052
|  | a | 0.015
|  | b | 0.052
| resistência ao rolamento | Q_r | Q_r=f*G*cos(alfa) | N
Aerodinâmica | pressão atmosférica | p_atm | 760 | mm Hg |  | 760 | mm Hg
| temperatura | temp | 300 | K |  | 15 | C
| densidade do ar | ro | 1.1772 | kg/m^3 |  | 1.2256 | kg/m^3
| área frontal | A_front | 0.5 | m^2
| coeficiente de arrasto | Cd | 0.5
| resistência aerodinâmica | Q_a | Q_a=1/2*ro*v^2*A_front*Cd | N
velocidade (km/h) | aclive | rolamento |  | aerodinâmica | Q_s+Q_r+Q_a
vel | Q_s | f | Q_r | Q_a
10 | 0 | 0.01504 | 30.0802 | 1.1355 | 31.2157
20 | 0 | 0.01516 | 30.321 | 4.5418 | 34.8628
30 | 0 | 0.015361 | 30.7222 | 10.2191 | 40.9413
40 | 0 | 0.015642 | 31.284 | 18.1673 | 49.4512
50 | 0 | 0.016003 | 32.0062 | 28.3864 | 60.3926
60 | 0 | 0.016444 | 32.8889 | 40.8764 | 73.7653
70 | 0 | 0.016966 | 33.9321 | 55.6373 | 89.5694
80 | 0 | 0.017568 | 35.1358 | 72.6691 | 107.8049
90 | 0 | 0.01825 | 36.5 | 91.9719 | 128.4719
100 | 0 | 0.019012 | 38.0247 | 113.5455 | 151.5702
110 | 0 | 0.019855 | 39.7099 | 137.3901 | 177.1
120 | 0 | 0.020778 | 41.5556 | 163.5056 | 205.0611
130 | 0 | 0.021781 | 43.5617 | 191.8919 | 235.4537
140 | 0 | 0.022864 | 45.7284 | 222.5492 | 268.2776
150 | 0 | 0.024028 | 48.0556 | 255.4774 | 303.533
160 | 0 | 0.025272 | 50.5432 | 290.6765 | 341.2198
170 | 0 | 0.026596 | 53.1914 | 328.1466 | 381.3379
180 | 0 | 0.028 | 56 | 367.8875 | 423.8875
190 | 0 | 0.029485 | 58.9691 | 409.8993 | 468.8685
200 | 0 | 0.031049 | 62.0988 | 454.1821 | 516.2809

## Forças trativas e resistivas
|  |  | marcha 1: | 2.833 |  |  | marcha 2: | 2.062 |  |  | marcha 3: | 1.647 |  |  | marcha 4: | 1.421 |  |  | marcha 5: | 1.272 |  |  | marcha 6: | 1.173
velocidade | rotação da roda | resistência | rotação do motor | torque do motor | torque na roda | força trativa | rotação do motor | torque do motor | torque na roda | força trativa | rotação do motor | torque do motor | torque na roda | força trativa | rotação do motor | torque do motor | torque na roda | força trativa | rotação do motor | torque do motor | torque na roda | força trativa | rotação do motor | torque do motor | torque na roda | força trativa
km/h | rpm | Q_s+Q_r+Q_a | rpm | Nm | Nm | N | rpm | Nm | Nm | N | rpm | Nm | Nm | N | rpm | Nm | Nm | N | rpm | Nm | Nm | N | rpm | Nm | Nm | N
10 | 98.2438 | 31.2157
20 | 196.4876 | 34.8628 | 4648.4857 | 38.2966 | 906.0175 | 3355.6203
30 | 294.7314 | 40.9413 | 6972.7286 | 51.7481 | 1224.2508 | 4534.2622 | 5075.1029 | 41.4667 | 714.0321 | 2644.5632
40 | 392.9752 | 49.4512 | 9296.9715 | 55.8434 | 1321.1385 | 4893.1055 | 6766.8038 | 50.934 | 877.0542 | 3248.3487 | 5404.9107 | 43.7014 | 601.0607 | 2226.1507
50 | 491.219 | 60.3926 | 11621.2144 | 50.5827 | 1196.6806 | 4432.1502 | 8458.5048 | 55.4448 | 954.7275 | 3536.0278 | 6756.1384 | 50.8899 | 699.9301 | 2592.3335 | 5829.0666 | 46.2984 | 549.4012 | 2034.8194 | 5217.8555 | 42.457 | 450.9898 | 1670.3327
60 | 589.4628 | 73.7653 | 13945.4572 | 35.9659 | 850.877 | 3151.3964 | 10150.2057 | 54.9991 | 947.0521 | 3507.6004 | 8107.3661 | 54.9162 | 755.3071 | 2797.4339 | 6994.8799 | 51.8312 | 615.0572 | 2277.9896 | 6261.4266 | 48.6249 | 516.5067 | 1912.9878 | 5774.0986 | 45.9794 | 450.3924 | 1668.1199
70 | 687.7065 | 89.5694 | 16269.7001 | 11.9929 | 283.7279 | 1050.844 | 11841.9067 | 49.5968 | 854.0279 | 3163.0665 | 9458.5937 | 55.7803 | 767.192 | 2841.4518 | 8160.6932 | 55.0102 | 652.7804 | 2417.7053 | 7304.9977 | 52.9067 | 561.9885 | 2081.4387 | 6736.4484 | 50.8078 | 497.6893 | 1843.2937
80 | 785.9503 | 107.8049 |  |  |  |  | 13533.6076 | 39.238 | 675.655 | 2502.426 | 10809.8214 | 53.4822 | 735.5846 | 2724.3873 | 9326.5065 | 55.8353 | 662.5709 | 2453.9664 | 8348.5688 | 55.3023 | 587.4351 | 2175.6854 | 7698.7981 | 54.0323 | 529.2744 | 1960.2757
90 | 884.1941 | 128.4719 |  |  |  |  | 15225.3086 | 23.9226 | 411.9334 | 1525.6791 | 12161.0491 | 48.0219 | 660.4849 | 2446.2403 | 10492.3198 | 54.3064 | 644.4287 | 2386.773 | 9392.1399 | 55.8117 | 592.8465 | 2195.7278 | 8661.1479 | 55.6527 | 545.1478 | 2019.066
100 | 982.4379 | 151.5702 |  |  |  |  | 16917.0095 | 3.6507 | 62.8629 | 232.8257 | 13512.2768 | 39.3994 | 541.8929 | 2007.0108 | 11658.1331 | 50.4236 | 598.3537 | 2216.125 | 10435.711 | 54.435 | 578.2228 | 2141.566 | 9623.4977 | 55.6692 | 545.3094 | 2019.6645
110 | 1080.6817 | 177.1 | [8 empty] | 14863.5045 | 27.6148 | 379.8087 | 1406.6989 | 12823.9465 | 44.187 | 524.346 | 1942.0224 | 11479.2821 | 51.1722 | 543.564 | 2013.1999 | 10585.8474 | 54.0817 | 529.7592 | 1962.0713
120 | 1178.9255 | 205.0611 | [8 empty] | 16214.7321 | 12.6679 | 174.2322 | 645.3045 | 13989.7598 | 35.5964 | 422.4056 | 1564.4652 | 12522.8532 | 46.0232 | 488.87 | 1810.6295 | 11548.1972 | 50.8903 | 498.4973 | 1846.2863
130 | 1277.1693 | 235.4537 | [12 empty] | 15155.5731 | 24.6519 | 292.5324 | 1083.4535 | 13566.4243 | 38.988 | 414.1408 | 1533.855 | 12510.547 | 46.0949 | 451.5236 | 1672.3095
140 | 1375.4131 | 268.2776 | [12 empty] | 16321.3864 | 11.3535 | 134.7265 | 498.9872 | 14609.9954 | 30.0667 | 319.3766 | 1182.8761 | 13472.8967 | 39.6955 | 388.8381 | 1440.141
150 | 1473.6569 | 303.533 | [16 empty] | 15653.5665 | 19.2593 | 204.5771 | 757.693 | 14435.2465 | 31.6921 | 310.4408 | 1149.7807
160 | 1571.9007 | 341.2198 | [16 empty] | 16697.1376 | 6.5657 | 69.7425 | 258.3057 | 15397.5963 | 22.0847 | 216.3317 | 801.2287
170 | 1670.1445 | 381.3379 | [20 empty] | 16359.946 | 10.8734 | 106.5109 | 394.4849