## Dados
VEÍCULO
fabricante: | Hyundai
modelo: | HB20 - 1.6 - 16v - flex
versão: | comfort plus
transmissão: | manual
PNEUS | 185/60R15
altura: | H | 60%
diâmetro do aro: | d | 15 | pol | 381 | mm
largura: | B | 185 | mm
diâmetro da roda: | D | 603 | mm
raio estático: | r_e | 283.41 | mm
raio dinâmico: | r_d | 289.0782 | mm
escorregamento: | escor | 2%
TRANSMISSÃO
Marcha | Relação
i_c1 | 3.615
i_c2 | 1.955
i_c3 | 1.286
i_c4 | 0.971
i_c5 | 0.774
i_c6 | 0.667
i_d | 4.059
rendimento mecânico | eta_m | 90%

## Motor
VALORES OBTIDOS DO GRÁFICO |  |  |  |  | OBTENÇÃO DOS COEFICIENTES DO POLINÔMIO DA CURVA DE TORQUE
rotação | Torque | Potência | Torque | Potência |  | 1-Criar matriz com colunas n, n^2, n^3 e n^4, para plinômio do grau 4.
(rpm) | (kgf.m) | (CV) | (N.m) | (W) |  | 2-Selecionar 5 células (horizontal) para gerar os coeficietes do polinômio de grau 4.
1000 | 11.6 | 16.1967 | 113.796 | 11916.6893 |  | 3-Escrever =proj.lin(valores de T;matriz de n), pressionar F2 e logo após Ctrl + Shift + Enter.
1500 | 13 | 27.2271 | 127.53 | 20032.3656
2000 | 13.8 | 38.5369 | 135.378 | 28353.502 |  | P_4 | P_3 | P_2 | P_1 | P_0
2500 | 14.3 | 49.9164 | 140.283 | 36726.0035 |  | -5.2137e-13 | 6.7046e-09 | -3.1993e-05 | 0.077467 | 62.6056
3000 | 14.8 | 61.9941 | 145.188 | 45612.1554
3500 | 15.3 | 74.7699 | 150.093 | 55011.9577 |  | matriz de n |  |  |  | valores de T
4000 | 16 | 89.3609 | 156.96 | 65747.2511 |  | n | n^2 | n^3 | n^4 | T (Nm)
4500 | 16.5 | 103.6726 | 161.865 | 76277.0842 |  | 1000 | 1000000 | 1000000000 | 1000000000000 | 113.796
5000 | 16.6 | 115.8899 | 162.846 | 85265.9662 |  | 1500 | 2250000 | 3375000000 | 5062500000000 | 127.53
5500 | 16 | 122.8712 | 156.96 | 90402.4702 |  | 2000 | 4000000 | 8000000000 | 16000000000000 | 135.378
6000 | 15.2 | 127.3392 | 149.112 | 93689.8328 |  | 2500 | 6250000 | 15625000000 | 39062500000000 | 140.283
[6 empty] | 3000 | 9000000 | 27000000000 | 81000000000000 | 145.188
[6 empty] | 3500 | 12250000 | 42875000000 | 150062500000000 | 150.093
[6 empty] | 4000 | 16000000 | 64000000000 | 256000000000000 | 156.96
[6 empty] | 4500 | 20250000 | 91125000000 | 410062500000000 | 161.865
[6 empty] | 5000 | 25000000 | 125000000000 | 625000000000000 | 162.846
[6 empty] | 5500 | 30250000 | 166375000000 | 915062500000000 | 156.96
[6 empty] | 6000 | 36000000 | 216000000000 | 1296000000000000 | 149.112
VALORES CALCULADOS PELO POLINÔMIO
[6 empty] | rotação | Torque | Potência efetiva
[6 empty] | (rpm) | (N.m) | (W)
[6 empty] | 1000 | 114.2625 | 117381.9466
[6 empty] | 1500 | 126.8097 | 195407.5363
[6 empty] | 2000 | 134.8612 | 277086.0424
[6 empty] | 2500 | 140.7083 | 361374.4457
[6 empty] | 3000 | 145.8603 | 449527.1882
[6 empty] | 3500 | 151.0443 | 543087.6565
[6 empty] | 4000 | 156.2054 | 641879.6649
[6 empty] | 4500 | 160.5067 | 741998.9387
[6 empty] | 5000 | 162.3292 | 833804.5976
[6 empty] | 5500 | 159.2719 | 899910.6389
[6 empty] | 6000 | 148.1516 | 913177.4205

## Caixa
| marcha 1 | marcha 2 | marcha 3 | marcha 4 | marcha 5 | marcha 6
relação | 3.615 | 1.955 | 1.286 | 0.971 | 0.774 | 0.667
rotação | velocidade
(rpm) | (km/h)
1000 | 7.4271 | 13.7335 | 20.8779 | 27.6508 | 34.6886 | 40.2533
1500 | 11.1406 | 20.6002 | 31.3168 | 41.4762 | 52.0329 | 60.38
2000 | 14.8542 | 27.467 | 41.7558 | 55.3017 | 69.3771 | 80.5066
2500 | 18.5677 | 34.3337 | 52.1947 | 69.1271 | 86.7214 | 100.6333
3000 | 22.2813 | 41.2004 | 62.6336 | 82.9525 | 104.0657 | 120.7599
3500 | 25.9948 | 48.0672 | 73.0726 | 96.7779 | 121.41 | 140.8866
4000 | 29.7084 | 54.9339 | 83.5115 | 110.6033 | 138.7543 | 161.0132
4500 | 33.4219 | 61.8007 | 93.9505 | 124.4287 | 156.0986 | 181.1399
5000 | 37.1355 | 68.6674 | 104.3894 | 138.2542 | 173.4429 | 201.2665
5500 | 40.849 | 75.5341 | 114.8284 | 152.0796 | 190.7872 | 221.3932
6000 | 44.5626 | 82.4009 | 125.2673 | 165.905 | 208.1314 | 241.5198

## Potência no Cubo
velocidade real (km/h)
rotação | Potência efetiva | Potência no cubo | marcha 1 | marcha 2 | marcha 3 | marcha 4 | marcha 5 | marcha 6
(rpm) | (W) | (W) | 3.615 | 1.955 | 1.286 | 0.971 | 0.774 | 0.667
1000 | 117381.9466 | 105643.752 | 7.2786 | 13.4588 | 20.4603 | 27.0978 | 33.9948 | 39.4482
1500 | 195407.5363 | 175866.7827 | 10.9178 | 20.1882 | 30.6905 | 40.6467 | 50.9922 | 59.1724
2000 | 277086.0424 | 249377.4382 | 14.5571 | 26.9176 | 40.9206 | 54.1956 | 67.9896 | 78.8965
2500 | 361374.4457 | 325237.0012 | 18.1964 | 33.647 | 51.1508 | 67.7445 | 84.987 | 98.6206
3000 | 449527.1882 | 404574.4694 | 21.8357 | 40.3764 | 61.381 | 81.2934 | 101.9844 | 118.3447
3500 | 543087.6565 | 488778.8909 | 25.4749 | 47.1058 | 71.6111 | 94.8423 | 118.9818 | 138.0688
4000 | 641879.6649 | 577691.6984 | 29.1142 | 53.8352 | 81.8413 | 108.3913 | 135.9792 | 157.793
4500 | 741998.9387 | 667799.0448 | 32.7535 | 60.5647 | 92.0715 | 121.9402 | 152.9766 | 177.5171
5000 | 833804.5976 | 750424.1379 | 36.3928 | 67.2941 | 102.3016 | 135.4891 | 169.974 | 197.2412
5500 | 899910.6389 | 809919.575 | 40.0321 | 74.0235 | 112.5318 | 149.038 | 186.9714 | 216.9653
6000 | 913177.4205 | 821859.6784 | 43.6713 | 80.7529 | 122.7619 | 162.5869 | 203.9688 | 236.6895