## Dados
VEÍCULO
fabricante: | Hyundai
modelo: | HB20 - 1.6 - 16v - flex
versão: | comfort plus
transmissão: | manual
PNEUS | 185/60R15
altura: | H | 60%
diâmetro do aro: | d | 15 | pol | 381 | mm
largura: | B | 185 | mm
diâmetro da roda: | D | 603 | mm
raio estático: | r_e | 283.41 | mm
raio dinâmico: | r_d | 289.0782 | mm
escorregamento: | escor | 2%
TRANSMISSÃO
Marcha | Relação
i_c1 | 3.615
i_c2 | 1.955
i_c3 | 1.286
i_c4 | 0.971
i_c5 | 0.774
i_c6 | 0.667
i_d | 4.059
rendimento mecânico | eta_m | 90%
pressão atmosférica | p_atm | 760 | mmHg
temperatura ambiente | T_amb | 15 | C
|  | 288 | K
densidade | dens | 1.2263 | kg/m^3
tipo de pneu | pneu | normal |  |  | Tipo | a | b | Montar uma tabela com os tipos de pneu
coeficiente a | coef_a | 0.015 |  |  | normal | 0.015 | 0.052 | Selecionar a célula onde será colocado o menu
coeficiente b | coef_b | 0.052 |  |  | alta histerese | 0.0258 | 0.052 | Selecionar: Dados > Validação de Dados > Validação de Dados
Escolha na aba Configurações a opção Permitir: Lista.
Inserir as células com o tipo de pneu no campo Fonte.
OK
área frontal | A_front | 2.1 | m^2
coef. de resistência aerodinâmica | C_x | 0.33
peso do veículo + motorista | peso | 10938.15 | N
entre eixos | entre_eixos | 2500 | mm
bitola | bitola | 1490 | mm
coeficiente de atrito | mu | 0.8
posição horizontal do CG | x_h | 0.5
altura do CG | h_CG | 745 | mm
inclinação da rampa | ang_rampa | 0 | grau

## Motor
VALORES OBTIDOS DO GRÁFICO |  |  |  |  | OBTENÇÃO DOS COEFICIENTES DO POLINÔMIO DA CURVA DE TORQUE
rotação | Torque | Potência | Torque | Potência |  | 1-Criar matriz com colunas n, n^2, n^3 e n^4, para plinômio do grau 4.
(rpm) | (kgf.m) | (CV) | (N.m) | (W) |  | 2-Selecionar 5 células (horizontal) para gerar os coeficietes do polinômio de grau 4.
1000 | 11.6 | 16.1967 | 113.796 | 11916.6893 |  | 3-Escrever =proj.lin(valores de T;matriz de n), pressionar F2 e logo após Ctrl + Shift + Enter.
1500 | 13 | 27.2271 | 127.53 | 20032.3656
2000 | 13.8 | 38.5369 | 135.378 | 28353.502 |  | P_4 | P_3 | P_2 | P_1 | P_0
2500 | 14.3 | 49.9164 | 140.283 | 36726.0035 |  | -5.2137e-13 | 6.7046e-09 | -3.1993e-05 | 0.077467 | 62.6056
3000 | 14.8 | 61.9941 | 145.188 | 45612.1554
3500 | 15.3 | 74.7699 | 150.093 | 55011.9577 |  | matriz de n |  |  |  | valores de T
4000 | 16 | 89.3609 | 156.96 | 65747.2511 |  | n | n^2 | n^3 | n^4 | T (Nm)
4500 | 16.5 | 103.6726 | 161.865 | 76277.0842 |  | 1000 | 1000000 | 1000000000 | 1000000000000 | 113.796
5000 | 16.6 | 115.8899 | 162.846 | 85265.9662 |  | 1500 | 2250000 | 3375000000 | 5062500000000 | 127.53
5500 | 16 | 122.8712 | 156.96 | 90402.4702 |  | 2000 | 4000000 | 8000000000 | 16000000000000 | 135.378
6000 | 15.2 | 127.3392 | 149.112 | 93689.8328 |  | 2500 | 6250000 | 15625000000 | 39062500000000 | 140.283
[6 empty] | 3000 | 9000000 | 27000000000 | 81000000000000 | 145.188
[6 empty] | 3500 | 12250000 | 42875000000 | 150062500000000 | 150.093
[6 empty] | 4000 | 16000000 | 64000000000 | 256000000000000 | 156.96
[6 empty] | 4500 | 20250000 | 91125000000 | 410062500000000 | 161.865
[6 empty] | 5000 | 25000000 | 125000000000 | 625000000000000 | 162.846
[6 empty] | 5500 | 30250000 | 166375000000 | 915062500000000 | 156.96
[6 empty] | 6000 | 36000000 | 216000000000 | 1296000000000000 | 149.112
VALORES CALCULADOS PELO POLINÔMIO
[6 empty] | rotação | Torque | Potência efetiva
[6 empty] | (rpm) | (N.m) | (W)
[6 empty] | 1000 | 114.2625 | 11965.5399
[6 empty] | 1500 | 126.8097 | 19919.2188
[6 empty] | 2000 | 134.8612 | 28245.2643
[6 empty] | 2500 | 140.7083 | 36837.3543
[6 empty] | 3000 | 145.8603 | 45823.3627
[6 empty] | 3500 | 151.0443 | 55360.6174
[6 empty] | 4000 | 156.2054 | 65431.1585
[6 empty] | 4500 | 160.5067 | 75636.9968
[6 empty] | 5000 | 162.3292 | 84995.3718
[6 empty] | 5500 | 159.2719 | 91734.0101
[6 empty] | 6000 | 148.1516 | 93086.3833

## Caixa
| marcha 1 | marcha 2 | marcha 3 | marcha 4 | marcha 5 | marcha 6
relação | 3.615 | 1.955 | 1.286 | 0.971 | 0.774 | 0.667
rotação | velocidade
(rpm) | (km/h)
1000 | 7.4271 | 13.7335 | 20.8779 | 27.6508 | 34.6886 | 40.2533
1500 | 11.1406 | 20.6002 | 31.3168 | 41.4762 | 52.0329 | 60.38
2000 | 14.8542 | 27.467 | 41.7558 | 55.3017 | 69.3771 | 80.5066
2500 | 18.5677 | 34.3337 | 52.1947 | 69.1271 | 86.7214 | 100.6333
3000 | 22.2813 | 41.2004 | 62.6336 | 82.9525 | 104.0657 | 120.7599
3500 | 25.9948 | 48.0672 | 73.0726 | 96.7779 | 121.41 | 140.8866
4000 | 29.7084 | 54.9339 | 83.5115 | 110.6033 | 138.7543 | 161.0132
4500 | 33.4219 | 61.8007 | 93.9505 | 124.4287 | 156.0986 | 181.1399
5000 | 37.1355 | 68.6674 | 104.3894 | 138.2542 | 173.4429 | 201.2665
5500 | 40.849 | 75.5341 | 114.8284 | 152.0796 | 190.7872 | 221.3932
6000 | 44.5626 | 82.4009 | 125.2673 | 165.905 | 208.1314 | 241.5198

## Potência no Cubo
|  |  | velocidade real (km/h) | [6 empty] | rotação do motor | [5 empty] | Potência no cubo
rotação | Potência efetiva | Potência no cubo | marcha 1 | marcha 2 | marcha 3 | marcha 4 | marcha 5 | marcha 6 | velocidade real | marcha 1 | marcha 2 | marcha 3 | marcha 4 | marcha 5 | marcha 6 | marcha 1 | marcha 2 | marcha 3 | marcha 4 | marcha 5 | marcha 6
(rpm) | (W) | (W) | 3.615 | 1.955 | 1.286 | 0.971 | 0.774 | 0.667 | km/h | 3.615 | 1.955 | 1.286 | 0.971 | 0.774 | 0.667
1000 | 11965.5399 | 10768.9859 | 7.2786 | 13.4588 | 20.4603 | 27.0978 | 33.9948 | 39.4482 | 0 | 0 | 0 | 0 | 0 | 0 | 0 | 0 | 0 | 0 | 0 | 0 | 0
1500 | 19919.2188 | 17927.2969 | 10.9178 | 20.1882 | 30.6905 | 40.6467 | 50.9922 | 59.1724 | 10 | 1373.899 | 743.0076 | 488.7508 | 369.0335 | 294.1626 | 253.4967 | 16079.2612 | 7359.3394 | 4310.5567 | 3031.6075 | 2295.3354 | 1918.3542
2000 | 28245.2643 | 25420.7378 | 14.5571 | 26.9176 | 40.9206 | 54.1956 | 67.9896 | 78.8965 | 20 | 2747.7981 | 1486.0153 | 977.5016 | 738.0669 | 588.3252 | 506.9934 | 37107.0371 | 17721.3202 | 10460.6878 | 7296.5639 | 5456.6989 | 4515.328
2500 | 36837.3543 | 33153.6189 | 18.1964 | 33.647 | 51.1508 | 67.7445 | 84.987 | 98.6206 | 30 | 4121.6971 | 2229.0229 | 1466.2524 | 1107.1004 | 882.4878 | 760.4902 | 61136.0165 | 28928.8847 | 17430.6531 | 12257.0815 | 9177.6721 | 7582.4298
3000 | 45823.3627 | 41241.0264 | 21.8357 | 40.3764 | 61.381 | 81.2934 | 101.9844 | 118.3447 | 40 | 5495.5961 | 2972.0305 | 1955.0032 | 1476.1338 | 1176.6505 | 1013.9869 | 82523.9632 | 40776.4712 | 24737.1927 | 17575.9253 | 13239.4168 | 10961.4479
3500 | 55360.6174 | 49824.5556 | 25.4749 | 47.1058 | 71.6111 | 94.8423 | 118.9818 | 138.0688 | 50 |  | 3715.0382 | 2443.754 | 1845.1673 | 1470.8131 | 1267.4836 |  | 53674.7557 | 32269.0763 | 23076.0551 | 17497.6864 | 14538.2781
4000 | 65431.1585 | 58888.0427 | 29.1142 | 53.8352 | 81.8413 | 108.3913 | 135.9792 | 157.793 | 60 |  | 4458.0458 | 2932.5048 | 2214.2008 | 1764.9757 | 1520.9803 |  | 67315.3937 | 40122.652 | 28700.2683 | 21869.8388 | 18236.7515
4500 | 75636.9968 | 68073.2971 | 32.7535 | 60.5647 | 92.0715 | 121.9402 | 152.9766 | 177.5171 | 70 |  | 5201.0534 | 3421.2556 | 2583.2342 | 2059.1383 | 1774.4771 |  | 79335.7613 | 48437.3954 | 34470.8414 | 26321.8479 | 22012.4612
5000 | 84995.3718 | 76495.8346 | 36.3928 | 67.2941 | 102.3016 | 135.4891 | 169.974 | 197.2412 | 80 |  | 5944.0611 | 3910.0064 | 2952.2677 | 2353.3009 | 2027.9738 |  | 83983.6975 | 57231.4589 | 40449.1725 | 30855.3164 | 25846.5905
5500 | 91734.0101 | 82560.6091 | 40.0321 | 74.0235 | 112.5318 | 149.038 | 186.9714 | 216.9653 | 90 |  |  | 4398.7572 | 3321.3011 | 2647.4635 | 2281.4705 |  |  | 66237.2205 | 46695.4234 | 35494.4876 | 29739.7404
6000 | 93086.3833 | 83777.745 | 43.6713 | 80.7529 | 122.7619 | 162.5869 | 203.9688 | 236.6895 | 100 |  |  | 4887.508 | 3690.3346 | 2941.6261 | 2534.9672 |  |  | 74736.8329 | 53228.162 | 40273.2575 | 33705.7566
[9 empty] | 110 |  |  | 5376.2588 | 4059.3681 | 3235.7888 | 2788.4639 |  |  | 81397.7727 | 59984.0042 | 45222.1874 | 37765.5574
[9 empty] | 120 |  |  | 5865.0096 | 4428.4015 | 3529.9514 | 3041.9607 |  |  | 84108.3894 | 66777.2561 | 50355.5157 | 41940.9612
[9 empty] | 130 |  |  | 6353.7604 | 4797.435 | 3824.114 | 3295.4574 |  |  | 79813.4544 | 73259.5564 | 55658.1702 | 46248.5139
[9 empty] | 140 |  |  |  | 5166.4684 | 4118.2766 | 3548.9541 |  |  |  | 78879.5185 | 61072.7802 | 50693.3164
[9 empty] | 150 |  |  |  | 5535.5019 | 4412.4392 | 3802.4508 |  |  |  | 82842.3724 | 66486.6891 | 55262.8521
[9 empty] | 160 |  |  |  | 5904.5354 | 4706.6018 | 4055.9476 |  |  |  | 84069.6075 | 71718.9658 | 59920.8145
[9 empty] | 170 |  |  |  |  | 5000.7644 | 4309.4443 |  |  |  |  | 76507.4176 | 64600.9346
[9 empty] | 180 |  |  |  |  | 5294.927 | 4562.941 |  |  |  |  | 80495.602 | 69200.8085
[9 empty] | 190 |  |  |  |  | 5589.0897 | 4816.4377 |  |  |  |  | 83219.8391 | 73575.7249
[9 empty] | 200 |  |  |  |  | 5883.2523 | 5069.9345 |  |  |  |  | 84096.2234 | 77532.4924
[9 empty] | 210 | [5 empty] | 5323.4312 | [5 empty] | 80823.2673
[9 empty] | 220 | [5 empty] | 5576.9279 | [5 empty] | 83139.3809
[9 empty] | 230 | [5 empty] | 5830.4246 | [5 empty] | 84105.1673

## Potência Consumida
velocidade real | Força Aerodinâmica | coef. de atrito de rolamento | Força de Atrito de Rolamento | Potência Aerodinâmica | Potência de Atrito de Rolameto | Potência Consumida
v_r | Q_a | f_rol | Q_r | P_a | P_r | P_cons
km/h | N |  |  | W | W | W
0 | 0 | 0.015 | 164.0723 | 0 | 0 | 0
10 | 3.2786 | 0.01504 | 164.5111 | 9.1073 | 456.9754 | 466.0826
20 | 13.1145 | 0.01516 | 165.8278 | 72.8584 | 921.2653 | 994.1237
30 | 29.5076 | 0.015361 | 168.0221 | 245.897 | 1400.1845 | 1646.0815
40 | 52.458 | 0.015642 | 171.0943 | 582.867 | 1901.0475 | 2483.9145
50 | 81.9657 | 0.016003 | 175.0442 | 1138.4122 | 2431.1689 | 3569.581
60 | 118.0306 | 0.016444 | 179.8718 | 1967.1762 | 2997.8633 | 4965.0395
70 | 160.6527 | 0.016966 | 185.5772 | 3123.803 | 3608.4454 | 6732.2484
80 | 209.8321 | 0.017568 | 192.1603 | 4662.9362 | 4270.2298 | 8933.166
90 | 265.5688 | 0.01825 | 199.6212 | 6639.2197 | 4990.5309 | 11629.7507
100 | 327.8627 | 0.019012 | 207.9599 | 9107.2973 | 5776.6636 | 14883.9609
110 | 396.7139 | 0.019855 | 217.1763 | 12121.8127 | 6635.9423 | 18757.755
120 | 472.1223 | 0.020778 | 227.2705 | 15737.4097 | 7575.6817 | 23313.0914
130 | 554.088 | 0.021781 | 238.2424 | 20008.7322 | 8603.1963 | 28611.9285
140 | 642.6109 | 0.022864 | 250.092 | 24990.4238 | 9725.8009 | 34716.2246
150 | 737.6911 | 0.024028 | 262.8194 | 30737.1284 | 10950.8099 | 41687.9383
160 | 839.3285 | 0.025272 | 276.4246 | 37303.4897 | 12285.538 | 49589.0277
170 | 947.5232 | 0.026596 | 290.9075 | 44744.1516 | 13737.2999 | 58481.4515
180 | 1062.2752 | 0.028 | 306.2682 | 53113.7578 | 15313.41 | 68427.1678
190 | 1183.5844 | 0.029485 | 322.5066 | 62466.9521 | 17021.1831 | 79488.1352
200 | 1311.4508 | 0.031049 | 339.6228 | 72858.3783 | 18867.9336 | 91726.312
210 | 1445.8745 | 0.032694 | 357.6167 | 84342.6802 | 20860.9764 | 105203.6566
220 | 1586.8555 | 0.03442 | 376.4884 | 96974.5016 | 23007.6258 | 119982.1274
230 | 1734.3937 | 0.036225 | 396.2379 | 110808.4862 | 25315.1966 | 136123.6828
240 | 1888.4892 | 0.038111 | 416.8651 | 125899.2778 | 27791.0033 | 153690.2811
250 | 2049.1419 | 0.040077 | 438.37 | 142301.5202 | 30442.3606 | 172743.8808

## Potência Líquida
| Potência no Cubo | [5 empty] | Potência Consumida | Potência Líquida
velocidade real | marcha 1 | marcha 2 | marcha 3 | marcha 4 | marcha 5 | marcha 6 |  | marcha 1 | marcha 2 | marcha 3 | marcha 4 | marcha 5 | marcha 6
km/h
0 | 0 | 0 | 0 | 0 | 0 | 0 | 0 | 0 | 0 | 0 | 0 | 0 | 0
10 | 16079.2612 | 7359.3394 | 4310.5567 | 3031.6075 | 2295.3354 | 1918.3542 | 466.0826 | 15613.1785 | 6893.2567 | 3844.4741 | 2565.5248 | 1829.2528 | 1452.2716
20 | 37107.0371 | 17721.3202 | 10460.6878 | 7296.5639 | 5456.6989 | 4515.328 | 994.1237 | 36112.9134 | 16727.1965 | 9466.5642 | 6302.4402 | 4462.5752 | 3521.2043
30 | 61136.0165 | 28928.8847 | 17430.6531 | 12257.0815 | 9177.6721 | 7582.4298 | 1646.0815 | 59489.935 | 27282.8032 | 15784.5716 | 10611 | 7531.5906 | 5936.3483
40 | 82523.9632 | 40776.4712 | 24737.1927 | 17575.9253 | 13239.4168 | 10961.4479 | 2483.9145 | 80040.0487 | 38292.5567 | 22253.2782 | 15092.0108 | 10755.5023 | 8477.5334
50 |  | 53674.7557 | 32269.0763 | 23076.0551 | 17497.6864 | 14538.2781 | 3569.581 |  | 50105.1747 | 28699.4953 | 19506.4741 | 13928.1054 | 10968.6971
60 |  | 67315.3937 | 40122.652 | 28700.2683 | 21869.8388 | 18236.7515 | 4965.0395 |  | 62350.3541 | 35157.6124 | 23735.2288 | 16904.7992 | 13271.7119
70 |  | 79335.7613 | 48437.3954 | 34470.8414 | 26321.8479 | 22012.4612 | 6732.2484 |  | 72603.5129 | 41705.147 | 27738.593 | 19589.5995 | 15280.2128
80 |  | 83983.6975 | 57231.4589 | 40449.1725 | 30855.3164 | 25846.5905 | 8933.166 |  | 75050.5315 | 48298.2929 | 31516.0065 | 21922.1505 | 16913.4246
90 |  |  | 66237.2205 | 46695.4234 | 35494.4876 | 29739.7404 | 11629.7507 |  |  | 54607.4698 | 35065.6727 | 23864.7369 | 18109.9897
100 |  |  | 74736.8329 | 53228.162 | 40273.2575 | 33705.7566 | 14883.9609 |  |  | 59852.872 | 38344.2011 | 25389.2966 | 18821.7957
110 |  |  | 81397.7727 | 59984.0042 | 45222.1874 | 37765.5574 | 18757.755 |  |  | 62640.0178 | 41226.2492 | 26464.4324 | 19007.8024
120 |  |  | 84108.3894 | 66777.2561 | 50355.5157 | 41940.9612 | 23313.0914 |  |  | 60795.298 | 43464.1647 | 27042.4243 | 18627.8698
130 |  |  | 79813.4544 | 73259.5564 | 55658.1702 | 46248.5139 | 28611.9285 |  |  | 51201.5259 | 44647.6279 | 27046.2417 | 17636.5854
140 |  |  |  | 78879.5185 | 61072.7802 | 50693.3164 | 34716.2246 |  |  |  | 44163.2938 | 26356.5556 | 15977.0918
150 |  |  |  | 82842.3724 | 66486.6891 | 55262.8521 | 41687.9383 |  |  |  | 41154.4342 | 24798.7508 | 13574.9138
160 |  |  |  | 84069.6075 | 71718.9658 | 59920.8145 | 49589.0277 |  |  |  | 34480.5798 | 22129.9381 | 10331.7867
170 |  |  |  |  | 76507.4176 | 64600.9346 | 58481.4515 |  |  |  |  | 18025.9662 | 6119.4831
180 |  |  |  |  | 80495.602 | 69200.8085 | 68427.1678 |  |  |  |  | 12068.4342 | 773.6407
190 |  |  |  |  | 83219.8391 | 73575.7249 | 79488.1352 |  |  |  |  | 3731.7039 | -5912.4103
200 |  |  |  |  | 84096.2234 | 77532.4924 | 91726.312 |  |  |  |  | -7630.0886
210 | [5 empty] | 80823.2673 | 105203.6566
220 | [5 empty] | 83139.3809 | 119982.1274
230 | [5 empty] | 84105.1673 | 136123.6828

## Desempenho
Potência Líquida
velocidade real | marcha 1 | marcha 2 | marcha 3 | marcha 4 | marcha 5 | marcha 6 | aclive (grau) | [6 empty] | aceleração (m/s^2)
km/h | [12 empty] | i_c | 3.615 | 1.955 | 1.286 | 0.971 | 0.774 | 0.667
0 | 0 | 0 | 0 | 0 | 0 | 0 | [6 empty] | delta | 0.65741 | 0.1951 | 0.08669 | 0.051142 | 0.033954 | 0.026244
10 | 15613.1785 | 6893.2567 | 3844.4741 | 2565.5248 | 1829.2528 | 1452.2716 | 30.2377 | 12.8463 | 7.123 | 4.7466 | 3.3825 | 2.6848 |  | 2.9807 | 1.825 | 1.1194 | 0.77227 | 0.55979 | 0.44777
20 | 36112.9134 | 16727.1965 | 9466.5642 | 6302.4402 | 4462.5752 | 3521.2043 | 35.6191 | 15.65 | 8.7816 | 5.8336 | 4.127 | 3.2554 |  | 3.4471 | 2.2143 | 1.3782 | 0.94857 | 0.68282 | 0.54283
30 | 59489.935 | 27282.8032 | 15784.5716 | 10611 | 7531.5906 | 5936.3483 | 39.7618 | 17.0573 | 9.7707 | 6.5507 | 4.6446 | 3.6593 |  | 3.7857 | 2.4078 | 1.532 | 1.0647 | 0.76828 | 0.6101
40 | 80040.0487 | 38292.5567 | 22253.2782 | 15092.0108 | 10755.5023 | 8477.5334 | 40.196 | 17.9853 | 10.3371 | 6.9899 | 4.9754 | 3.9197 |  | 3.8201 | 2.5346 | 1.6199 | 1.1357 | 0.82285 | 0.65345
50 |  | 50105.1747 | 28699.4953 | 19506.4741 | 13928.1054 | 10968.6971 |  | 18.8577 | 10.669 | 7.2288 | 5.1548 | 4.0575 |  |  | 2.6531 | 1.6713 | 1.1744 | 0.85246 | 0.67638
60 |  | 62350.3541 | 35157.6124 | 23735.2288 | 16904.7992 | 13271.7119 |  | 19.5832 | 10.8942 | 7.3305 | 5.2139 | 4.0912 |  |  | 2.7513 | 1.7061 | 1.1908 | 0.86221 | 0.68199
70 |  | 72603.5129 | 41705.147 | 27738.593 | 19589.5995 | 15280.2128 |  | 19.5444 | 11.0792 | 7.3432 | 5.1788 | 4.0374 |  |  | 2.7461 | 1.7348 | 1.1928 | 0.85641 | 0.67303
80 |  | 75050.5315 | 48298.2929 | 31516.0065 | 21922.1505 | 16913.4246 |  | 17.613 | 11.2288 | 7.3 | 5.0707 | 3.9101 |  |  | 2.4838 | 1.7579 | 1.1859 | 0.83858 | 0.65185
90 |  |  | 54607.4698 | 35065.6727 | 23864.7369 | 18109.9897 |  |  | 11.2857 | 7.2193 | 4.9063 | 3.7212 |  |  |  | 1.7667 | 1.1728 | 0.81146 | 0.62041
100 |  |  | 59852.872 | 38344.2011 | 25389.2966 | 18821.7957 |  |  | 11.1308 | 7.1043 | 4.6973 | 3.4805 |  |  |  | 1.7427 | 1.1542 | 0.77697 | 0.58032
110 |  |  | 62640.0178 | 41226.2492 | 26464.4324 | 19007.8024 |  |  | 10.5837 | 6.9431 | 4.4506 | 3.195 |  |  |  | 1.6581 | 1.1282 | 0.73625 | 0.53277
120 |  |  | 60795.298 | 43464.1647 | 27042.4243 | 18627.8698 |  |  | 9.4048 | 6.7089 | 4.1683 | 2.8699 |  |  |  | 1.4752 | 1.0903 | 0.68963 | 0.47861
130 |  |  | 51201.5259 | 44647.6279 | 27046.2417 | 17636.5854 |  |  | 7.2983 | 6.36 | 3.8477 | 2.5079 |  |  |  | 1.1468 | 1.0338 | 0.63667 | 0.41829
140 |  |  |  | 44163.2938 | 26356.5556 | 15977.0918 |  |  |  | 5.8397 | 3.4812 | 2.1095 |  |  |  |  | 0.94957 | 0.57612 | 0.35186
150 |  |  |  | 41154.4342 | 24798.7508 | 13574.9138 |  |  |  | 5.0769 | 3.0567 | 1.6727 |  |  |  |  | 0.82588 | 0.50593 | 0.27903
160 |  |  |  | 34480.5798 | 22129.9381 | 10331.7867 |  |  |  | 3.9858 | 2.5569 | 1.1934 |  |  |  |  | 0.6487 | 0.42327 | 0.19909
170 |  |  |  |  | 18025.9662 | 6119.4831 |  |  |  |  | 1.9599 | 0.66525 | [5 empty] | 0.32449 | 0.11099
180 |  |  |  |  | 12068.4342 | 773.6407 |  |  |  |  | 1.2391 | 0.079428 | [5 empty] | 0.20518 | 0.013252
190 |  |  |  |  | 3731.7039 | [5 empty] | 0.36296 | [6 empty] | 0.060104
200
210
220
230
[6 empty] | aclives máximos: | 40.196 | 19.5832 | 11.2857 | 7.3432 | 5.2139 | 4.0912 | a_max: | 3.8201 | 2.7513 | 1.7667 | 1.1928 | 0.86221 | 0.68199

## Força Líquida
| Força Líquida | [7 empty] | marcha 1 | marcha 2 | marcha 3 | marcha 4 | marcha 5 | marcha 6
velocidade real | marcha 1 | marcha 2 | marcha 3 | marcha 4 | marcha 5 | marcha 6 | velocidade real | delta | 0.65741 | 0.1951 | 0.08669 | 0.051142 | 0.033954 | 0.026244
km/h | [6 empty] | km/h | delta_v_i | soma_1 | soma_2 | soma_3 | soma_4 | soma_5 | soma_6
0 | 0 | 0 | 0 | 0 | 0 | 0 | 0 | 10 | 0 | 0 | 0 | 0 | 0 | 0
10 | 5620.7443 | 2481.5724 | 1384.0107 | 923.5889 | 658.531 | 522.8178 | 10 | 10 | 0.0009884 | 0.0022387 | 0.0040141 | 0.0060152 | 0.0084363 | 0.010626
20 | 6500.3244 | 3010.8954 | 1703.9815 | 1134.4392 | 803.2635 | 633.8168 | 20 | 10 | 0.00045834 | 0.0010115 | 0.0017991 | 0.0026995 | 0.0038005 | 0.0048032
30 | 7138.7922 | 3273.9364 | 1894.1486 | 1273.32 | 903.7909 | 712.3618 | 30 | 10 | 0.00040733 | 0.00088396 | 0.001544 | 0.0023074 | 0.0032545 | 0.0041269
40 | 7203.6044 | 3446.3301 | 2002.795 | 1358.281 | 967.9952 | 762.978 | 40 | 10 | 0.00038735 | 0.00082669 | 0.0014256 | 0.0021111 | 0.0029681 | 0.0037656
50 |  | 3607.5726 | 2066.3637 | 1404.4661 | 1002.8236 | 789.7462 | 50 | 10 |  | 0.00078759 | 0.0013653 | 0.0020109 | 0.0028189 | 0.0035779
60 |  | 3741.0212 | 2109.4567 | 1424.1137 | 1014.288 | 796.3027 | 60 | 10 |  | 0.000756 | 0.0013304 | 0.0019641 | 0.0027542 | 0.0035028
70 |  | 3733.8949 | 2144.8361 | 1426.5562 | 1007.4651 | 785.8395 | 70 | 10 |  | 0.00074323 | 0.0013059 | 0.0019489 | 0.0027479 | 0.0035114
80 |  | 3377.2739 | 2173.4232 | 1418.2203 | 986.4968 | 761.1041 | 80 | 10 |  | 0.00078124 | 0.0012865 | 0.0019529 | 0.0027862 | 0.0035913
90 |  |  | 2184.2988 | 1402.6269 | 954.5895 | 724.3996 | 90 | 10 |  |  | 0.0012749 | 0.0019695 | 0.0028621 | 0.0037398
100 |  |  | 2154.7034 | 1380.3912 | 914.0147 | 677.5846 | 100 | 10 |  |  | 0.0012804 | 0.0019962 | 0.0029731 | 0.0039626
110 |  |  | 2050.0369 | 1349.2227 | 866.1087 | 622.0735 | 110 | 10 |  |  | 0.0013213 | 0.0020353 | 0.0031209 | 0.0042746
120 |  |  | 1823.8589 | 1303.9249 | 811.2727 | 558.8361 | 120 | 10 |  |  | 0.0014341 | 0.0020939 | 0.003312 | 0.0047045
130 |  |  | 1417.8884 | 1236.3959 | 748.9728 | 488.3978 | 130 | 10 |  |  | 0.0017138 | 0.002187 | 0.0035607 | 0.005305
140 |  |  |  | 1135.6276 | 677.74 | 410.8395 | 140 | 10 | soma_4: 0.0023421; soma_5: 0.003894; soma_6: 0.0061781
150 |  |  |  | 987.7064 | 595.17 | 325.7979 | 150 | 10 | soma_4: 0.0026164; soma_5: 0.0043645; soma_6: 0.0075418
160 |  |  |  | 775.813 | 497.9236 | 232.4652 | 160 | 10 | soma_4: 0.0031503; soma_5: 0.0050824; soma_6: 0.0099515
170 |  |  |  |  | 381.7263 | 129.5891 | 170 | 10 | soma_5: 0.0063156; soma_6: 0.015345
180 |  |  |  |  | 241.3687 | 15.4728 | 180 | 10 | soma_5: 0.0089161; soma_6: 0.038298
190 |  |  |  |  | 70.706 | -112.0246 | 190 | 10 | soma_5: 0.017802; soma_6: -0.05754
200 |  |  |  |  | -137.3416
[9 empty] | 4.2267 | 10.9172 | 26.0819 | 47.1207 | 107.9568 | 92.5521

## Tempo
0 | 0 | marcha 1 | marcha 2 | marcha 3 | marcha 4 | marcha 5 | marcha 6
velocidade real | delta | 0.65741 | 0.1951 | 0.08669 | 0.051142 | 0.033954 | 0.026244
km/h | delta_v_i | soma_1 | soma_2 | soma_3 | soma_4 | soma_5 | soma_6
0 | 10 | 0 | 0 | 0 | 0 | 0 | 0
10 | 10 | 0.0009884 |  |  | 0.0060152 | 0.0084363 | 0.010626
20 | 10 | 0.00045834 |  |  | 0.0026995 | 0.0038005 | 0.0048032
30 | 10 | 0.00040733 |  |  | 0.0023074 | 0.0032545 | 0.0041269
40 | 10 | 0.00038735 |  |  | 0.0021111 | 0.0029681 | 0.0037656
50 | 10 |  | 0.00078759 |  | 0.0020109 | 0.0028189 | 0.0035779
60 | 10 |  | 0.000756 |  | 0.0019641 | 0.0027542 | 0.0035028
70 | 10 |  | 0.00074323 |  | 0.0019489 | 0.0027479 | 0.0035114
80 | 10 |  | 0.00078124 |  | 0.0019529 | 0.0027862 | 0.0035913
90 | 10 |  |  | 0.0012749 | 0.0019695 | 0.0028621 | 0.0037398
100 | 10 |  |  | 0.0012804 | 0.0019962 | 0.0029731 | 0.0039626
110 | 10 | soma_4: 0.0020353; soma_5: 0.0031209; soma_6: 0.0042746
120 | 10 | soma_4: 0.0020939; soma_5: 0.003312; soma_6: 0.0047045
130 | 10 | soma_4: 0.002187; soma_5: 0.0035607; soma_6: 0.005305
140 | 10 | soma_4: 0.0023421; soma_5: 0.003894; soma_6: 0.0061781
150 | 10 | soma_4: 0.0026164; soma_5: 0.0043645; soma_6: 0.0075418
160 | 10 | soma_4: 0.0031503; soma_5: 0.0050824; soma_6: 0.0099515
170 | 10 | soma_4: 0; soma_5: 0.0063156; soma_6: 0.015345
180 | 10 | soma_4: 0; soma_5: 0.0089161; soma_6: 0.038298
190 | 10 | soma_4: 0; soma_5: 0.017802; soma_6: -0.05754
0 | 0 | soma_4: 0; soma_5: 0; soma_6: 0
|  | 4.2267 | 4.1717 | 3.1593 | 47.1207 | 107.9568 | 92.5521
|  | 4.2267 | 8.3984 | 11.5577 | 58.6785 | 166.6352 | 259.1874

## Força motriz
Força motriz máxima
velocidade real | coef. de atrito de rolamento | tração dianteira | tração traseira | tração integral
km/h |  | N | N | N
0 | 0.015 | 3564.5792 | 5693.4679 | 8750.52
10 | 0.01504 | 3564.6636 | 5693.3306 | 8750.52
20 | 0.01516 | 3564.9171 | 5692.9184 | 8750.52
30 | 0.015361 | 3565.3395 | 5692.2315 | 8750.52
40 | 0.015642 | 3565.9309 | 5691.2699 | 8750.52
50 | 0.016003 | 3566.6913 | 5690.0334 | 8750.52
60 | 0.016444 | 3567.6207 | 5688.5223 | 8750.52
70 | 0.016966 | 3568.719 | 5686.7363 | 8750.52
80 | 0.017568 | 3569.9863 | 5684.6757 | 8750.52
90 | 0.01825 | 3571.4226 | 5682.3402 | 8750.52
100 | 0.019012 | 3573.0278 | 5679.73 | 8750.52
110 | 0.019855 | 3574.802 | 5676.845 | 8750.52
120 | 0.020778 | 3576.7452 | 5673.6853 | 8750.52
130 | 0.021781 | 3578.8574 | 5670.2508 | 8750.52
140 | 0.022864 | 3581.1385 | 5666.5416 | 8750.52
150 | 0.024028 | 3583.5886 | 5662.5576 | 8750.52
160 | 0.025272 | 3586.2077 | 5658.2988 | 8750.52
170 | 0.026596 | 3588.9958 | 5653.7653 | 8750.52
180 | 0.028 | 3591.9528 | 5648.957 | 8750.52
190 | 0.029485 | 3595.0788 | 5643.874 | 8750.52
200 | 0.031049 | 3598.3738 | 5638.5162 | 8750.52