## Dados
EXEMPLO DE CÁLCULO
APOSTILA PROF. NICOLAZZI, PÁG 242
Peso sobre o eixo dianteiro | G_I | 695 | kgf
Peso do eixo dianteiro | W_n_I | 50 | kgf
Bitola dianteira | t_I | 134 | cm
Peso do eixo traseiro | G_II | 420 | kgf
Peso do eixo traseiro | W_n_II | 60 | kgf
Bitola traseira | t_II | 132 | cm
Altura do centro de gravidade do veículo | h | 58 | cm
Distância entre eixos | l | 249 | cm
Suspensão dianteira com braços transversais duplo
altura do centro de rolamento | m | 7 | cm
altura do pólo | p_I | 35 | cm
Suspensão traseira com eixo rígido, braços longitudinais a barra Panhard
altura do centro de roalmento | n | 28.7 | cm
Distância entre os braços longitudinais que suportam as molas | v | 106 | cm
Constante da mola dinateira (barra de torção longitudinal) | k_I | 11.5 | kgf/cm
Constante da mola traseira (barra de torção transversal) | k_II | 14 | kgf/cm
Constante de mola do estabilizador dianteiro | k_E_I | 5.5 | kgf/cm
Constante de mola do estabilizador traseiro | k_E_II | 1.5 | kgf/cm
Raio dinâmico (pneus 6,00 - 13/4 PR) | r_d | 28.8 | cm
Pressão cinsiderada nos pneus (d/t) | p | 1.7 | kgf/cm^2
Coeficiente de aderência lateral | mu_s | 0.5

## Ângulo de rolagem da carroceria
ÂNGULO DE ROLAGEM DA CARROCERIA
Peso suspenso | W | 1005 | kgf
Altura do centro de gravidade da massa suspensa | h_m | 61.196 | cm
Distância do CG suspenso até o eixo dianteiro | b_I | 89.194 | cm
Distância do CG suspenso até o eixo traseiro | b_II | 159.806 | cm
Distância do CG suspenso até o eixo de rolagem | h_0 | 46.4229 | cm
Momento de rolagem | M_r | 23327.5 | kgf.cm
Momento da massa não suspensa dianteira | M_n_I | 576 | kgf.cm
Momento da massa não suspensa traseira | M_n_II | 0
Soma dos momentos | Soma_M | 23903.5 | kgf.cm
Ângulo de rolagem | Psi | 0.097826 | rad
| Psi_grau | 5.605 | grau

## Transferência de carga
TRANSFERÊNCIA DE CARGA
EIXO DIANTEIRO
Momento da força de inércia da massa suspensa | delta_G_I_1 | 75.3753 | kgf
Momento da forla de inércia agindo no CR | delta_G_I_2 | 16.847 | kgf
Momento do estabilizador | delta_G_I_3 | 36.049 | kgf
Momento da massa não suspensa | delta_G_I_4 | 1.0746 | kgf
Somatório das transferências | Soma_delta_G_I | 129.346 | kgf
Carga na roda dianteira externa | G_I_e | 476.846 | kgf
Carga na roda dianteira interna | G_I_i | 218.154 | kgf
EIXO TRASEIRO
Momento da força de inércia da massa suspensa | delta_G_II_1 | 58.2897 | kgf
Momento da forla de inércia agindo no CR | delta_G_II_2 | 39.1364 | kgf
Momento do estabilizador | delta_G_II_3 | 9.6848 | kgf
Momento da massa não suspensa | delta_G_II_4 | 6.5455 | kgf
Somatório das transferências | Soma_delta_G_II | 113.6564 | kgf
Carga na roda dianteira externa | G_II_e | 323.6564 | kgf
Carga na roda dianteira interna | G_II_i | 96.3436 | kgf