## Plan1
Motor Bandeirante C6-5 recebido em Dez/2015
TE de 3 motores em 18 Dez 2015
Motor | It (Ns) | Classe | tqp (s) | Is (s) | Emed(N) | Emax(N) | Mp (g) | tqt (s) | tej (s)
EX-4 | 2.923 | B | 0.505 | 27.6 | 5.79 | 11.31 | ? | 0 | 0.505
EX-5 | 5.16 | C | 0.73 | 56.8 | 7.07 | 18.88 | ? | 0 | 0.73
EX-6 | 2.99 | B | 0.5 | 27.5 | 5.97 | 14 | ? | 0 | 0.5
Mínimo real | 2.923 | B | 0.5 | 27.5 | 5.79 | 11.31 |  | 0 | 0.5
Média | 3.691 | B | 0.57833 | 37.3 | 6.2767 | 14.73 |  | 0 | 0.57833
Máximo real | 5.16 | C | 0.73 | 56.8 | 7.07 | 18.88 |  | 0 | 0.73
Motor | De (mm) | Lt (mm) | Mt (g) | Mo (g) | Mf (g) | Mq (g) | Res (%) | c (m/s) | fm (g/s)
EX-4 | 17.92 | 69.68 | 21.272 | 21.251 | 10.469 | 10.782 | ? | 271 | 21.35
EX-5 | 17.31 | 69.66 | 18.803 | 18.778 | 9.51 | 9.268 | ? | 557 | 12.7
EX-6 | 17.52 | 71.16 | 20.669 | 20.654 | 9.594 | 11.06 | ? | 270 | 22.12
Mínimo real | 17.31 | 69.66 | 18.803 | 18.778 | 9.51 | 9.268 |  | 270 | 12.7
Média | 17.5833 | 70.1667 | 20.248 | 20.2277 | 9.8577 | 10.37 |  | 366 | 18.7233
Máximo real | 17.92 | 71.16 | 21.272 | 21.251 | 10.469 | 11.06 |  | 557 | 22.12
Conclusão: |  | C6-0 |  | classe real do motor
Observações:
Mf inclui a massa de resíduos da queima.
Mq inclui tanto Mp quanto a massa da fase temporizadora, que é desconhecida.
Mp é desconhecido.
Como Is, c e fm dependem de Mp, para calculá-los considerou-se que Mp = Mq.
Aparentemente os motores testados não tinham carga temporizadora.
TE | teste estático
It | impulso total
tqp | tempo de queima da fase propulsada
Is | impulso específico
Emed | empuxo médio
Emax | empuxo máximo
Mp | massa de propelente da fase propulsada
tqt | tempo de queima da fase temporizadora
tej | tqp + tqt = tempo de ejeção
De | diâmetro externo do motor
Lt | comprimento máximo do motor
Mt | massa total do motor conforme recebido do fabricante
Mo | massa total do motor antes do teste estático
Mf | massa total do motor após o teste estático
Mq | Mo - Mf = variação de massa entre antes e depois do teste
Res | massa de resíduos da queima em relação a Mp
c | velocidade de ejeção efetiva média dos gases
fm | fluxo de massa médio de gases
Carlos H. Marchi; Curitiba, 17 de fevereiro de 2016.