## Plan1
Motor Gravidade Zero (GZ) fabricado em Dez/2015
TE de 4 motores em 23 Jan 2016
Motor | It (Ns) | Classe | tqp (s) | Is (s) | Emed(N) | Emax(N) | Mp (g)
GZ-2 | 13.26 | D | 9.095 | 37.6 | 1.46 | 6.51 | 36
GZ-3 | 9.21 | C | 13.12 | 23.5 | 0.7 | 3.12 | 40
GZ-4 | 8.03 | C | 8.295 | 24.8 | 0.97 | 4.79 | 33
GZ-5 | 2.82 | B | 10.675 | 7.8 | 0.26 | 0.64 | 37
Mínimo real | 2.82 | B | 8.295 | 7.8 | 0.26 | 0.64 | 33
Média | 8.33 | C | 10.2963 | 23.425 | 0.8475 | 3.765 | 36.5
Máximo real | 13.26 | D | 13.12 | 37.6 | 1.46 | 6.51 | 40
Motor | De (mm) | Lt (mm) | Mo (g) | Mf (g) | Mq (g) | Res (%) | c (m/s) | fm (g/s)
GZ-2 | 24.44 | 83.15 | 51.611 | 16.915 | 34.696 | ? | 368 | 3.96
GZ-3 | 24.14 | 90.48 | 57.391 | 18.824 | 38.567 | ? | 230 | 3.05
GZ-4 | 24.33 | 88.59 | 51.215 | 19.806 | 31.409 | ? | 243 | 3.98
GZ-5 | 24.73 | 87.35 | 55.611 | 18.864 | 36.747 | ? | 76 | 3.47
Mínimo real | 24.14 | 83.15 | 51.215 | 16.915 | 31.409 | ? | 76 | 3.05
Média | 24.41 | 87.3925 | 53.957 | 18.6023 | 35.3547 | ? | 229.25 | 3.615
Máximo real | 24.73 | 90.48 | 57.391 | 19.806 | 38.567 | ? | 368 | 3.98
Conclusão: |  | D1-0 |  | classe real do motor
Observações:
TE | teste estático
It | impulso total
tqp | tempo de queima da fase propulsada
Is | impulso específico
Emed | empuxo médio
Emax | empuxo máximo
Mp | massa de propelente da fase propulsada
De | diâmetro externo do motor
Lt | comprimento máximo do motor
Mo | massa total do motor antes do teste estático
Mf | massa total do motor após o teste estático
Mq | Mo - Mf = variação de massa entre antes e depois do teste
Res | massa de resíduos da queima em relação a Mp
c | velocidade de ejeção efetiva média dos gases
fm | fluxo de massa médio de gases
Carlos H. Marchi; Curitiba, 19 de fevereiro de 2016.