## Plan1
Dimensões Básicas do Telescópio Newtoniano | [6 empty] | (Editar campos em vermelho)
Diâmetro espelho primário | d | 310 | [mm] |  |  | Andre Moutinho 2003
Relação Focal | F/D | 5.85
Diâmetro externo do tubo | D | 350 | [mm]
Diâmetro da ocular | a | 31 | [mm]
Comprimento do focalizador |  | 120 | [mm]
Distancia focal | F | 1813.5
Diametro minimo do tubo | Dmin | 341 | [mm]
| c | 295
Espelho secundario
Semi-eixo menor | l2 | 76.3846 | [mm]
Semi-eixo maio | l1 | 108.0242 | [mm]
Excentricidade | e | 2.9379 | [mm]
Performance
Campo angular máximo | α | 58.7692 | [']
Aumento minimo para observacao Disco Airy |  | 365.8
Magnitude limite |  | 15.3568
Poder de Resolução | P.R | 0.37355 | [']
Analise aumento x oculares |  |  | ocular
Maximo |  | 641.7 | 2.8261
Medio |  | 341 | 5.3182
Fraco |  | 62 | 29.25
Minimo util (pupila de saida = 7 mm) |  | 44.2857 | 40.95
Aumento e campo de algumas oculares
f | AFOV | A | TFOV | Pupila | B1 | TFOV | Pupila | B2 | TFOV | Pupila
50 | 35 | 36.27 | 0.96498 | 8.547 | 72.54 | 0.48249 | 4.2735 | 101.556 | 0.34464 | 3.0525
40 | 43 | 45.3375 | 0.94844 | 6.8376 | 90.675 | 0.47422 | 3.4188 | 126.945 | 0.33873 | 2.442
32 | 50 | 56.6719 | 0.88227 | 5.4701 | 113.3438 | 0.44114 | 2.735 | 158.6812 | 0.3151 | 1.9536
26 | 50 | 69.75 | 0.71685 | 4.4444 | 139.5 | 0.35842 | 2.2222 | 195.3 | 0.25602 | 1.5873
25 | 42 | 72.54 | 0.57899 | 4.2735 | 145.08 | 0.2895 | 2.1368 | 203.112 | 0.20678 | 1.5263
17 | 50 | 106.6765 | 0.46871 | 2.906 | 213.3529 | 0.23435 | 1.453 | 298.6941 | 0.1674 | 1.0379
12.5 | 50 | 145.08 | 0.34464 | 2.1368 | 290.16 | 0.17232 | 1.0684 | 406.224 | 0.12308 | 0.76313
10 | 67 | 181.35 | 0.36945 | 1.7094 | 362.7 | 0.18473 | 0.8547 | 507.78 | 0.13195 | 0.6105
5 | 42 | 362.7 | 0.1158 | 0.8547 | 725.4 | 0.057899 | 0.42735 | 1015.56 | 0.041356 | 0.30525
4 |  | 453.375 | 0 | 0.68376 | 906.75 | 0 | 0.34188 | 1269.45 | 0 | 0.2442
7 |  | 259.0714 | 0 | 1.1966 | 518.1429 | 0 | 0.59829 | 725.4 | 0 | 0.42735 | Barlow
9 |  | 201.5 | 0 | 1.5385 | 403 | 0 | 0.76923 | 564.2 | 0 | 0.54945
21 | 81 | 86.3571 | 0.93797 | 3.5897 | 172.7143 | 0.46898 | 1.7949 | 241.8 | 0.33499 | 1.2821 | B1 | 2
16 | 65 | 113.3438 | 0.57348 | 2.735 | 226.6875 | 0.28674 | 1.3675 | 317.3625 | 0.20481 | 0.9768 | B2 | 2.8

## Plan2
f | s/ Barlow | Pupila | Barlow 1 | Pupila | Barlow 2 | Pupila | Aumento maximo | Aumento medio | Aumento fraco | Aumento minimo (pup saida 7mm) | Pupila saida util (7mm)
50 | 36.27 | 8.547 | 72.54 | 4.2735 | 101.556 | 3.0525 | 641.7 | 341 | 62 | 44.2857 | 7
49.5 | 36.6364 | 8.4615 | 73.2727 | 4.2308 | 102.5818 | 3.022 | 641.7 | 341 | 62 | 44.2857 | 7
49 | 37.0102 | 8.3761 | 74.0204 | 4.188 | 103.6286 | 2.9915 | 641.7 | 341 | 62 | 44.2857 | 7
48.5 | 37.3918 | 8.2906 | 74.7835 | 4.1453 | 104.6969 | 2.9609 | 641.7 | 341 | 62 | 44.2857 | 7
48 | 37.7812 | 8.2051 | 75.5625 | 4.1026 | 105.7875 | 2.9304 | 641.7 | 341 | 62 | 44.2857 | 7
47.5 | 38.1789 | 8.1197 | 76.3579 | 4.0598 | 106.9011 | 2.8999 | 641.7 | 341 | 62 | 44.2857 | 7
47 | 38.5851 | 8.0342 | 77.1702 | 4.0171 | 108.0383 | 2.8694 | 641.7 | 341 | 62 | 44.2857 | 7
46.5 | 39 | 7.9487 | 78 | 3.9744 | 109.2 | 2.8388 | 641.7 | 341 | 62 | 44.2857 | 7
46 | 39.4239 | 7.8632 | 78.8478 | 3.9316 | 110.387 | 2.8083 | 641.7 | 341 | 62 | 44.2857 | 7
45.5 | 39.8571 | 7.7778 | 79.7143 | 3.8889 | 111.6 | 2.7778 | 641.7 | 341 | 62 | 44.2857 | 7
45 | 40.3 | 7.6923 | 80.6 | 3.8462 | 112.84 | 2.7473 | 641.7 | 341 | 62 | 44.2857 | 7
44.5 | 40.7528 | 7.6068 | 81.5056 | 3.8034 | 114.1079 | 2.7167 | 641.7 | 341 | 62 | 44.2857 | 7
44 | 41.2159 | 7.5214 | 82.4318 | 3.7607 | 115.4045 | 2.6862 | 641.7 | 341 | 62 | 44.2857 | 7
43.5 | 41.6897 | 7.4359 | 83.3793 | 3.7179 | 116.731 | 2.6557 | 641.7 | 341 | 62 | 44.2857 | 7
43 | 42.1744 | 7.3504 | 84.3488 | 3.6752 | 118.0884 | 2.6252 | 641.7 | 341 | 62 | 44.2857 | 7
42.5 | 42.6706 | 7.265 | 85.3412 | 3.6325 | 119.4776 | 2.5946 | 641.7 | 341 | 62 | 44.2857 | 7
42 | 43.1786 | 7.1795 | 86.3571 | 3.5897 | 120.9 | 2.5641 | 641.7 | 341 | 62 | 44.2857 | 7
41.5 | 43.6988 | 7.094 | 87.3976 | 3.547 | 122.3566 | 2.5336 | 641.7 | 341 | 62 | 44.2857 | 7
41 | 44.2317 | 7.0085 | 88.4634 | 3.5043 | 123.8488 | 2.5031 | 641.7 | 341 | 62 | 44.2857 | 7
40.5 | 44.7778 | 6.9231 | 89.5556 | 3.4615 | 125.3778 | 2.4725 | 641.7 | 341 | 62 | 44.2857 | 7
40 | 45.3375 | 6.8376 | 90.675 | 3.4188 | 126.945 | 2.442 | 641.7 | 341 | 62 | 44.2857 | 7
39.5 | 45.9114 | 6.7521 | 91.8228 | 3.3761 | 128.5519 | 2.4115 | 641.7 | 341 | 62 | 44.2857 | 7
39 | 46.5 | 6.6667 | 93 | 3.3333 | 130.2 | 2.381 | 641.7 | 341 | 62 | 44.2857 | 7
38.5 | 47.1039 | 6.5812 | 94.2078 | 3.2906 | 131.8909 | 2.3504 | 641.7 | 341 | 62 | 44.2857 | 7
38 | 47.7237 | 6.4957 | 95.4474 | 3.2479 | 133.6263 | 2.3199 | 641.7 | 341 | 62 | 44.2857 | 7
37.5 | 48.36 | 6.4103 | 96.72 | 3.2051 | 135.408 | 2.2894 | 641.7 | 341 | 62 | 44.2857 | 7
37 | 49.0135 | 6.3248 | 98.027 | 3.1624 | 137.2378 | 2.2589 | 641.7 | 341 | 62 | 44.2857 | 7
36.5 | 49.6849 | 6.2393 | 99.3699 | 3.1197 | 139.1178 | 2.2283 | 641.7 | 341 | 62 | 44.2857 | 7
36 | 50.375 | 6.1538 | 100.75 | 3.0769 | 141.05 | 2.1978 | 641.7 | 341 | 62 | 44.2857 | 7
35.5 | 51.0845 | 6.0684 | 102.169 | 3.0342 | 143.0366 | 2.1673 | 641.7 | 341 | 62 | 44.2857 | 7
35 | 51.8143 | 5.9829 | 103.6286 | 2.9915 | 145.08 | 2.1368 | 641.7 | 341 | 62 | 44.2857 | 7
34.5 | 52.5652 | 5.8974 | 105.1304 | 2.9487 | 147.1826 | 2.1062 | 641.7 | 341 | 62 | 44.2857 | 7
34 | 53.3382 | 5.812 | 106.6765 | 2.906 | 149.3471 | 2.0757 | 641.7 | 341 | 62 | 44.2857 | 7
33.5 | 54.1343 | 5.7265 | 108.2687 | 2.8632 | 151.5761 | 2.0452 | 641.7 | 341 | 62 | 44.2857 | 7
33 | 54.9545 | 5.641 | 109.9091 | 2.8205 | 153.8727 | 2.0147 | 641.7 | 341 | 62 | 44.2857 | 7
32.5 | 55.8 | 5.5556 | 111.6 | 2.7778 | 156.24 | 1.9841 | 641.7 | 341 | 62 | 44.2857 | 7
32 | 56.6719 | 5.4701 | 113.3438 | 2.735 | 158.6812 | 1.9536 | 641.7 | 341 | 62 | 44.2857 | 7
31.5 | 57.5714 | 5.3846 | 115.1429 | 2.6923 | 161.2 | 1.9231 | 641.7 | 341 | 62 | 44.2857 | 7
31 | 58.5 | 5.2991 | 117 | 2.6496 | 163.8 | 1.8926 | 641.7 | 341 | 62 | 44.2857 | 7
30.5 | 59.459 | 5.2137 | 118.918 | 2.6068 | 166.4852 | 1.862 | 641.7 | 341 | 62 | 44.2857 | 7
30 | 60.45 | 5.1282 | 120.9 | 2.5641 | 169.26 | 1.8315 | 641.7 | 341 | 62 | 44.2857 | 7
29.5 | 61.4746 | 5.0427 | 122.9492 | 2.5214 | 172.1288 | 1.801 | 641.7 | 341 | 62 | 44.2857 | 7
29 | 62.5345 | 4.9573 | 125.069 | 2.4786 | 175.0966 | 1.7705 | 641.7 | 341 | 62 | 44.2857 | 7
28.5 | 63.6316 | 4.8718 | 127.2632 | 2.4359 | 178.1684 | 1.7399 | 641.7 | 341 | 62 | 44.2857 | 7
28 | 64.7679 | 4.7863 | 129.5357 | 2.3932 | 181.35 | 1.7094 | 641.7 | 341 | 62 | 44.2857 | 7
27.5 | 65.9455 | 4.7009 | 131.8909 | 2.3504 | 184.6473 | 1.6789 | 641.7 | 341 | 62 | 44.2857 | 7
27 | 67.1667 | 4.6154 | 134.3333 | 2.3077 | 188.0667 | 1.6484 | 641.7 | 341 | 62 | 44.2857 | 7
26.5 | 68.434 | 4.5299 | 136.8679 | 2.265 | 191.6151 | 1.6178 | 641.7 | 341 | 62 | 44.2857 | 7
26 | 69.75 | 4.4444 | 139.5 | 2.2222 | 195.3 | 1.5873 | 641.7 | 341 | 62 | 44.2857 | 7
25.5 | 71.1176 | 4.359 | 142.2353 | 2.1795 | 199.1294 | 1.5568 | 641.7 | 341 | 62 | 44.2857 | 7
25 | 72.54 | 4.2735 | 145.08 | 2.1368 | 203.112 | 1.5263 | 641.7 | 341 | 62 | 44.2857 | 7
24.5 | 74.0204 | 4.188 | 148.0408 | 2.094 | 207.2571 | 1.4957 | 641.7 | 341 | 62 | 44.2857 | 7
24 | 75.5625 | 4.1026 | 151.125 | 2.0513 | 211.575 | 1.4652 | 641.7 | 341 | 62 | 44.2857 | 7
23.5 | 77.1702 | 4.0171 | 154.3404 | 2.0085 | 216.0766 | 1.4347 | 641.7 | 341 | 62 | 44.2857 | 7
23 | 78.8478 | 3.9316 | 157.6957 | 1.9658 | 220.7739 | 1.4042 | 641.7 | 341 | 62 | 44.2857 | 7
22.5 | 80.6 | 3.8462 | 161.2 | 1.9231 | 225.68 | 1.3736 | 641.7 | 341 | 62 | 44.2857 | 7
22 | 82.4318 | 3.7607 | 164.8636 | 1.8803 | 230.8091 | 1.3431 | 641.7 | 341 | 62 | 44.2857 | 7
21.5 | 84.3488 | 3.6752 | 168.6977 | 1.8376 | 236.1767 | 1.3126 | 641.7 | 341 | 62 | 44.2857 | 7
21 | 86.3571 | 3.5897 | 172.7143 | 1.7949 | 241.8 | 1.2821 | 641.7 | 341 | 62 | 44.2857 | 7
20.5 | 88.4634 | 3.5043 | 176.9268 | 1.7521 | 247.6976 | 1.2515 | 641.7 | 341 | 62 | 44.2857 | 7
20 | 90.675 | 3.4188 | 181.35 | 1.7094 | 253.89 | 1.221 | 641.7 | 341 | 62 | 44.2857 | 7
19.5 | 93 | 3.3333 | 186 | 1.6667 | 260.4 | 1.1905 | 641.7 | 341 | 62 | 44.2857 | 7
19 | 95.4474 | 3.2479 | 190.8947 | 1.6239 | 267.2526 | 1.16 | 641.7 | 341 | 62 | 44.2857 | 7
18.5 | 98.027 | 3.1624 | 196.0541 | 1.5812 | 274.4757 | 1.1294 | 641.7 | 341 | 62 | 44.2857 | 7
18 | 100.75 | 3.0769 | 201.5 | 1.5385 | 282.1 | 1.0989 | 641.7 | 341 | 62 | 44.2857 | 7
17.5 | 103.6286 | 2.9915 | 207.2571 | 1.4957 | 290.16 | 1.0684 | 641.7 | 341 | 62 | 44.2857 | 7
17 | 106.6765 | 2.906 | 213.3529 | 1.453 | 298.6941 | 1.0379 | 641.7 | 341 | 62 | 44.2857 | 7
16.5 | 109.9091 | 2.8205 | 219.8182 | 1.4103 | 307.7455 | 1.0073 | 641.7 | 341 | 62 | 44.2857 | 7
16 | 113.3438 | 2.735 | 226.6875 | 1.3675 | 317.3625 | 0.9768 | 641.7 | 341 | 62 | 44.2857 | 7
15.5 | 117 | 2.6496 | 234 | 1.3248 | 327.6 | 0.94628 | 641.7 | 341 | 62 | 44.2857 | 7
15 | 120.9 | 2.5641 | 241.8 | 1.2821 | 338.52 | 0.91575 | 641.7 | 341 | 62 | 44.2857 | 7
14.5 | 125.069 | 2.4786 | 250.1379 | 1.2393 | 350.1931 | 0.88523 | 641.7 | 341 | 62 | 44.2857 | 7
14 | 129.5357 | 2.3932 | 259.0714 | 1.1966 | 362.7 | 0.8547 | 641.7 | 341 | 62 | 44.2857 | 7
13.5 | 134.3333 | 2.3077 | 268.6667 | 1.1538 | 376.1333 | 0.82418 | 641.7 | 341 | 62 | 44.2857 | 7
13 | 139.5 | 2.2222 | 279 | 1.1111 | 390.6 | 0.79365 | 641.7 | 341 | 62 | 44.2857 | 7
12.5 | 145.08 | 2.1368 | 290.16 | 1.0684 | 406.224 | 0.76313 | 641.7 | 341 | 62 | 44.2857 | 7
12 | 151.125 | 2.0513 | 302.25 | 1.0256 | 423.15 | 0.7326 | 641.7 | 341 | 62 | 44.2857 | 7
11.5 | 157.6957 | 1.9658 | 315.3913 | 0.98291 | 441.5478 | 0.70208 | 641.7 | 341 | 62 | 44.2857 | 7
11 | 164.8636 | 1.8803 | 329.7273 | 0.94017 | 461.6182 | 0.67155 | 641.7 | 341 | 62 | 44.2857 | 7
10.5 | 172.7143 | 1.7949 | 345.4286 | 0.89744 | 483.6 | 0.64103 | 641.7 | 341 | 62 | 44.2857 | 7
10 | 181.35 | 1.7094 | 362.7 | 0.8547 | 507.78 | 0.6105 | 641.7 | 341 | 62 | 44.2857 | 7
9.5 | 190.8947 | 1.6239 | 381.7895 | 0.81197 | 534.5053 | 0.57998 | 641.7 | 341 | 62 | 44.2857 | 7
9 | 201.5 | 1.5385 | 403 | 0.76923 | 564.2 | 0.54945 | 641.7 | 341 | 62 | 44.2857 | 7
8.5 | 213.3529 | 1.453 | 426.7059 | 0.7265 | 597.3882 | 0.51893 | 641.7 | 341 | 62 | 44.2857 | 7
8 | 226.6875 | 1.3675 | 453.375 | 0.68376 | 634.725 | 0.4884 | 641.7 | 341 | 62 | 44.2857 | 7
7.5 | 241.8 | 1.2821 | 483.6 | 0.64103 | 677.04 | 0.45788 | 641.7 | 341 | 62 | 44.2857 | 7
7 | 259.0714 | 1.1966 | 518.1429 | 0.59829 | 725.4 | 0.42735 | 641.7 | 341 | 62 | 44.2857 | 7
6.5 | 279 | 1.1111 | 558 | 0.55556 | 781.2 | 0.39683 | 641.7 | 341 | 62 | 44.2857 | 7
6 | 302.25 | 1.0256 | 604.5 | 0.51282 | 846.3 | 0.3663 | 641.7 | 341 | 62 | 44.2857 | 7
5.5 | 329.7273 | 0.94017 | 659.4545 | 0.47009 | 923.2364 | 0.33578 | 641.7 | 341 | 62 | 44.2857 | 7
5 | 362.7 | 0.8547 | 725.4 | 0.42735 | 1015.56 | 0.30525 | 641.7 | 341 | 62 | 44.2857 | 7
4.5 | 403 | 0.76923 | 806 | 0.38462 | 1128.4 | 0.27473 | 641.7 | 341 | 62 | 44.2857 | 7
4 | 453.375 | 0.68376 | 906.75 | 0.34188 | 1269.45 | 0.2442 | 641.7 | 341 | 62 | 44.2857 | 7
3.5 | 518.1429 | 0.59829 | 1036.2857 | 0.29915 | 1450.8 | 0.21368 | 641.7 | 341 | 62 | 44.2857 | 7
3 | 604.5 | 0.51282 | 1209 | 0.25641 | 1692.6 | 0.18315 | 641.7 | 341 | 62 | 44.2857 | 7
2.5 | 725.4 | 0.42735 | 1450.8 | 0.21368 | 2031.12 | 0.15263 | 641.7 | 341 | 62 | 44.2857 | 7