## Plan1
Relação de testes do motor-foguete NETUNO-F [9 Jul 2019] | [8 empty] | Rever dados ro e cabeçalho
Constantes ou dados nominais de referência | [5 empty] | 100 g = M propelente
38,10 mm = Di |  | 200 mm = L grão-propelente |  |  |  | 195 g = M tubo |  |  |  | Grão: tronco de cone |  |  |  |  | Alma do grão:
44,45 mm = De |  | 230 mm = L tubo |  |  |  | 46 g = M tampa |  |  |  | Propelente: KNSu 65/35 prensado a frio |  |  |  |  | L = 229,5 mm
3,175 mm = e |  | 289 mm = L total motor |  |  |  | 55 g = M tubeira |  |  |  | Krista K e açúcar comum |  |  |  |  | D1 = 23,74 mm
Ignitor: 2 tiras de durex 12x250mm com 1,0 g pólvora e squib | [5 empty] | 1 g = M 2 o-ring |  |  |  | M ignitor = 1,3 g |  |  |  |  | D2 = 26,84 mm
297 g = M total estrutura
Dados de todos os testes |  |  |  | Dg = 11.6 mm |  |  |  |  | Dados de todos os testes
Número | Data | Nome | Tipo | Tubo | Tampa | Tubeira | Dgo (mm) | Mo (g) | Nome | Lg (mm) | Mp (g) | ro (kg/m3) | R=Mp/Mo | Observações/Anomalias/Danos
1 | 19 Ago 2018 | NF-1 | TE | R7 | N2 | sem |  | 337.3 | NF-1 | 97 | 97.6 |  | 0.28936
2 | 19 Ago 2018 | NF-2 | TE | R10 | N15 | R9 | 11.52 | 506.4 | NF-2 | 99.2 | 100.1 |  | 0.19767
3 | 19 Ago 2018 | NF-3 | TE | R6 | N11 | R9 | 11.52 | 506.5 | NF-3 | 105.2 | 100 |  | 0.19743
4 | 02 Set 2018 | NF-4 | TE | R6 | N1 | R9 | 11.52 | 499.8 | NF-4 | 98.8 | 100 |  | 0.20008
5 | 02 Set 2018 | NF-5 | TE | R7 | N2 | R9 | 11.52 | 499.1 | NF-5 | 100.3 | 100 |  | 0.20036
6 | 07 Set 2018 | NF-6 | LT | R10 | N15 | R11 | 11.59 | 402.68 | NF-6 | 99.1 | 100 |  | 0.24834
7 | 07 Set 2018 | NF-7 | LT | R4 | N13 | R10 | 11.59 | 399.4 | NF-7 | 98.6 | 100 |  | 0.25038
8 | 03 Out 2018 | NF-8 | LT | R6 | N15 | R11 | 11.56 | 401.6 | NF-8 | 99 | 99.5 |  | 0.24776
9 | 05 Out 2018 | NF-9 | LT | R4 | N13 | R10 | 11.56 | 398.8 | NF-9 | 98.1 | 99.9 |  | 0.2505
10 | 07 Nov 2018 | NF-10 | LT | R6 | N15 | R11 | 11.56 | 401.8 | NF-10 | 98.6 | 100 |  | 0.24888 | Tubeira ficou presa no tubo-motor
11 | 07 Nov 2018 | NF-11 | LT | R4 | N13 | R10 | 11.56 | 398.8 | NF-11 | 98.1 | 100 |  | 0.25075
12 | 15 Jan 2019 | NF-12 | LT | R1 | N11 | R10 | 11.55 | 403.1 | NF-12 | 102.2 | 100 |  | 0.24808 | Tubeira ficou presa no tubo-motor
13 | 12 Fev 2019 | NF-13 | LT | R13 | N13 | R12 | 11.6 | 399.3 | NF-13 | 97.5 | 100 |  | 0.25044
14 | 07 Abr 2019 | NF-14 | TE | R13 | N1 | R13 | 11.51 | 497 | NF-14 | 99.1 | 100 |  | 0.20121
15 | 01 Mai 2019 | NF-15 | TE | R11 | N2 | sem |  |  | NF-15 | 97.4 | 100
16 | 01 Mai 2019 | NF-16 | TE | R10 | N1 | R9 | 11.53 |  | NF-16 | 96.2 | 100
17 | 02 Jun 2019 | NF-17 | TE | R13 | N1 | R13 | 11.47 | 497.4 | NF-17 | 97.6 | 100 |  | 0.20105
18 | 24 Jun 2019 | NF-18 | LT | R14 | N14 | R7 | 12.05 | 396.4 | NF-18 | 98 | 100 |  | 0.25227
19 | 14 Jul 2019 | NF-19 | TE | R13 | N1 | R13 | 11.48 |  | NF-19
20 | 22 Jul 2019 | NF-20 | LT | R11 |  |  |  |  | NF-20
Mín real abs. | [6 empty] | 11.47 | 337.3 | Mín real abs. | 96.2 | 97.6 | 0 | 0.19743
Méd abs. | [6 empty] | 11.57 | 434.0863 | Méd abs. | 98.8889 | 99.8389 | #DIV/0! | 0.23341
Máx real abs. | [6 empty] | 12.05 | 506.5 | Máx real abs. | 105.2 | 100.1 | 0 | 0.28936
Resultados de todos os testes | [8 empty] | Resultados de todos os testes
Nome | It (Ns) | Classe | tqe (s) | Is (s) | Emed(N) | Emax(N) | c (m/s) | fm (g/s) | Nome | Mf (g) | Res (%) | Dgf (mm) | Estado | tqi (s) | tqs (s) | Válido?
NF-1 | 10.1 | D | 2.4 | 10.6 | 4.21 | 5.1 | 103.5 | 40.65 | NF-1 | 244.4 | 4.8 |  | OK |  |  | não
NF-2 | 70.03 | F | 1.475 | 71.3 | 47.48 | 70.8 | 699.6 | 67.86 | NF-2 | 413 | 6.8 | 11.52 | OK |  |  | sim
NF-3 | 64.13 | F | 1.83 | 65.4 | 35.04 | 58.61 | 641.3 | 54.64 | NF-3 | 414.1 | 7.6 | 11.52 | OK |  |  | sim
NF-4 | 64.74 | F | 1.675 | 66 | 38.65 | 63.18 | 647.4 | 59.7 | NF-4 | 407.3 |  |  | OK |  |  | sim
NF-5 | 66.52 | F | 1.63 | 67.8 | 40.81 | 69.23 | 665.2 | 61.35 | NF-5 | 406.2 |  |  | OK |  |  | sim
NF-6 | [8 empty] | NF-6 | 308.8 | 6.1 | 11.56 | OK |  |  | não
NF-7 | [8 empty] | NF-7 | 305.6 | 6.2 | 11.56 | OK |  |  | não
NF-8 | [8 empty] | NF-8 | 308.3 | 6.2 | 11.56 | OK |  |  | não
NF-9 | [8 empty] | NF-9 | 305 | 6.2 | 11.56 | OK |  |  | não
NF-10 | [8 empty] | NF-10 | 308.9 | 7.1 | 11.56 | ± |  |  | não
NF-11 | [8 empty] | NF-11 | 305 | 6.1 | 11.55 | OK |  |  | não
NF-12 | [8 empty] | NF-12 |  |  | 11.58 | ± |  |  | não
NF-13 | [8 empty] | NF-13 |  |  | 11.62 | OK |  |  | não
NF-14 | [8 empty] | NF-14 | 405.1 | 8.1 | 11.47 | OK
NF-15 | [8 empty] | NF-15 |  |  |  | OK |  |  | não
NF-16 | [8 empty] | NF-16 |  |  | 11.53 | OK
NF-17 | [8 empty] | NF-17 | 404.7 | 7.4 | 11.48 | OK
NF-18 | [8 empty] | NF-18 | 303.4 | 7.1 | 12.07 | OK |  |  | não
NF-19 | [8 empty] | NF-19
NF-20 | [8 empty] | NF-20
Mín real abs. | 10.1 | D | 1.475 | 10.6 | 4.21 | 5.1 | 103.5 | 40.65 | Mín real abs. | 244.4 | 4.8 | 11.47 |  | 0 | 0
Méd abs. | 55.104 | F | 1.802 | 56.22 | 33.238 | 53.384 | 551.4 | 56.84 | Méd abs. | 345.7 | 6.6417 | 11.5814 |  | #DIV/0! | #DIV/0!
Máx real abs. | 70.03 | F | 2.4 | 71.3 | 47.48 | 70.8 | 699.6 | 67.86 | Máx real abs. | 414.1 | 8.1 | 12.07 |  | 0 | 0
Dados dos testes válidos
Nome | Dgo (mm) | Mo (g) | Lg (mm) | Mp (g) | ro (kg/m3) | R=Mp/Mo | Dgf (mm) | Res (%)
NF-2 | 11.52 | 506.4 | 99.2 | 100.1 |  | 0.19767 | 11.52 | 6.8
NF-3 | 11.52 | 506.5 | 105.2 | 100 |  | 0.19743 | 11.52 | 7.6
NF-4 | 11.52 | 499.8 | 98.8 | 100 |  | 0.20008
NF-5 | 11.52 | 499.1 | 100.3 | 100 |  | 0.20036
Mín real abs. | 11.52 | 499.1 | 98.8 | 100 | 0 | 0.19743 | 11.52 | 6.8
Méd abs. | 11.52 | 502.95 | 100.875 | 100.025 | #DIV/0! | 0.19889 | 11.52 | 7.2
Máx real abs. | 11.52 | 506.5 | 105.2 | 100.1 | 0 | 0.20036 | 11.52 | 7.6
Min real % | 0 | -0.76548 | -2.057 | -0.024994 | #DIV/0! | -0.73037 | 0 | -5.5556
Max real % | 0 | 0.70584 | 4.2875 | 0.074981 | #DIV/0! | 0.74147 | 0 | 5.5556
Resultados dos testes válidos
Nome | It (Ns) | Classe | tqe (s) | Is (s) | Emed(N) | Emax(N) | c (m/s) | fm (g/s)
NF-2 | 70.03 | F | 1.475 | 71.3 | 47.48 | 70.8 | 699.6 | 67.86
NF-3 | 64.13 | F | 1.83 | 65.4 | 35.04 | 58.61 | 641.3 | 54.64
NF-4 | 64.74 | F | 1.675 | 66 | 38.65 | 63.18 | 647.4 | 59.7
NF-5 | 66.52 | F | 1.63 | 67.8 | 40.81 | 69.23 | 665.2 | 61.35
Mín real abs. | 64.13 | F | 1.475 | 65.4 | 35.04 | 58.61 | 641.3 | 54.64
Méd abs. | 66.3 | F | 1.66 | 67.5667 | 40.39 | 64.1967 | 662.7667 | 60.7333
Máx real abs. | 70.03 | F | 1.83 | 71.3 | 47.48 | 70.8 | 699.6 | 67.86
Min real % | -3.273 |  | -11.1446 | -3.2067 | -13.2459 | -8.7024 | -3.2389 | -10.0329
Max real % | 5.6259 |  | 10.241 | 5.5254 | 17.5538 | 10.2861 | 5.5575 | 11.7344
Conclusão: |  | F40 |  | classe real do motor
Símbolos
Di | diâmetro interno nominal do tubo-motor
De | diâmetro externo nominal do tubo-motor
e | espessura nominal do tubo-motor
L tubo | comprimento nominal do tubo-motor
L total | comprimento total nominal do motor
M tubo | massa nominal do tubo-motor
M tampa | massa nominal da tampa
M tubeira | massa nominal da tubeira
M estutura | massa nominal da estutura do motor (sem propelente)
Número | Sequência numérica de testes do motor
Data | data do teste
Nome | denominação do teste
Tipo | tipo de teste
TS | teste de sistema (sem medida de empuxo)
TR | teste de resistência (sem medida de empuxo)
TE | teste estático (com medida de empuxo)
LT | lançamento (teste dinâmico)
Tubo | número do tubo-motor usado no teste
Tampa | número da tampa usada no teste
Tubeira | número da tubeira usada no teste
Dgo | diâmetro médio da garganta da tubeira antes do teste
Mo | massa total do motor antes do teste
Lg | comprimento do grão-propelente
Mp | massa de propelente
ro | massa específica média estimada do grão-propelente
R | fração do motor com propelente
Válido? | Se o teste deve ser considerado para avaliar o desempenho do motor
It | impulso total
Classe | classe do motor segundo padrão NAR
tqe | tempo de queima do propelente baseado no empuxo
tqi | tempo de queima do propelente baseado nas imagens do vídeo
tqs | tempo de queima do propelente baseado no som do vídeo
Is | impulso específico
Emed | empuxo médio
Emax | empuxo máximo
c | velocidade de ejeção efetiva média dos gases
fm | fluxo de massa médio de gases
Mf | massa total do motor após o teste
Res | massa de resíduos da queima em relação a Mp
Dgo | diâmetro médio da garganta da tubeira após o teste
Estado | OK = sem qualquer anomalia
± = pequenas anomalias que não comprometem um voo
X = houve alguma anomalia importante
Anomalias | ejeção da tubeira e/ou tampa, e/ou rompimento do tubo-motor, etc
Carlos H. Marchi; Curitiba, 10 de julho de 2019.