## Plan1
Relação de testes do motor-foguete NETUNO-R-Beta (Netuno-R-b) [9 Jul 2019] | [10 empty] | Rever dados ro e cabeçalho
Constantes ou dados nominais de referência | [5 empty] | 135 g = Mp
38,100 mm = Di |  | 150 mm = L grão-propelente |  |  |  | 195 g = M tubo |  |  |  | Grão: tronco de cone |  |  |  | Alma do grão:
44,450 mm = De |  | 180 mm = L tubo |  |  |  | 46 g = M tampa |  |  |  | Propelente: KNSu 65/35 prensado a frio |  |  |  | L = 160 mm
3,175 mm = e |  | 217 mm = L total motor |  |  |  | 55 g = M tubeira |  |  |  | Krista K e açúcar comum |  |  |  | D1 = 21,90 mm
Ignitor: 2 tiras de durex 12x250mm com 1 g pólvora e squib | [5 empty] | 1 g = M 2 o-ring |  |  |  | M ignitor = 1,3 g |  |  |  | D2 = 25,37 mm
297 g = M total estrutura
Dados de todos os testes |  |  |  | Dg = 11.6 mm |  |  |  |  | Dados de todos os testes
Número | Data | Nome | Tipo | Tubo | Tampa | Tubeira | Dgo (mm) | Mo (g) | Nome | Lg (mm) | Mp (g) | ro (kg/m3) | R=Mp/Mo | Observações/Anomalias/Danos
1 | 25 Jun 16 | NRB-1 | TR | 2 | 2 | 2 | 11.66 | 433.5 | NRB-1 | 143.8 | 135.9 | 1338 | 0.31349
2 | 2 Jul 16 | NRB-2 | TE | 1 | 1 | 1 | 11.62 | 428.1 | NRB-2 | 146.5 | 130.7 | 1268 | 0.3053 | O motor levantou a bancada e caiu
3 | 2 Jul 16 | NRB-3 | TE | 4 | 2 | 2 | 11.51 | 430 | NRB-3 | 146.9 | 134.6 | 1301 | 0.31302
4 | 16 Jul 16 | NRB-4 | TP | 5 | sem | sem |  | 331.5 | NRB-4 | 147.6 | 136.5 | 1310 | 0.41176
5 | 16 Jul 16 | NRB-5 | TE | 6 | 1 | 1 | 12.08 | 428.3 | NRB-5 | 147.1 | 132.6 | 1280 | 0.3096
6 | 3 Set 16 | NRB-6 | TP | 3 | sem | sem |  | 332.6 | NRB-6 | 148.8 | 137.7 | 1314 | 0.41401
7 | 5 Dez 16 | NRB-7 | LT | 4 | 3 | 6 | 12.13 | 416.6 | NRB-7 | 145.7 | 124.2 | 1209 | 0.29813 | O motor foi perdido
8 | 21 Jan 17 | NRB-8 | TE | 1 | 2 | 1 | 12.56 | 416.45 | NRB-8 | 142.6 | 121.47 | 1206 | 0.29168
9 | 21 Jan 17 | NRB-9 | TE | 2 | 4 | M6 | 11.83 | 409.54 | NRB-9 | 141.9 | 124.41 | 1241 | 0.30378
10 | 21 Jan 17 | NRB-10 | TE | 6 | M5 | 3 | 11.68 | 425.49 | NRB-10 | 153.1 | 129.27 | 1204 | 0.30381
11 | 15 Fev 17 | NRB-11 | LT | 2 | 2 | 2 | 12.13 | 442.2 | NRB-11 | 143.6 | 129.1 | 1276 | 0.29195
12 | 23 Mar 17 | NRB-12 | LT | 6 | 2 | 1 | 12.03 | 457.3 | NRB-12 | 155.3 | 140.1 | 1288 | 0.30636
13 | 26 Mar 17 | NRB-13 | TR | 8 | 4 | 3 | 11.51 | 448.9 | NRB-13 | 149.1 | 155.6 | 1488 | 0.34663 | Danificou tubo e tubeira; vazou
14 | 13 Abr 17 | NRB-14 | LT | 7 | 4 | 4 | 11.59 | 420.7 | NRB-14 | 136.1 | 126.9 | 1316 | 0.30164
15 | 30 Abr 17 | NRB-15 | LT | 12 | 4 | 4 | 11.53 | 419.5 | NRB-15 | 135.4 | 125.8 | 1312 | 0.29988
16 | 11 Jun 17 | NRB-16 | TP | 10 | acrílico | sem |  | 349.7 | NRB-16 | 148.7 | 153.9 | 1471 | 0.44009
17 | 24 Jun 17 | NRB-17 | LT | 11 | 2 | 5 | 11.56 | 433.1 | NRB-17 | 145.9 | 139.1 | 1353 | 0.32117
18 | 02 Set 17 | NRB-18 | TP | 7 | sem | sem |  | 322.2 | NRB-18 | 141.2 | 126.6 | 1269 | 0.39292
19 | 07 Set 17 | NRB-19 | LT | 11 | 2 | 5 | 11.94 | 417.5 | NRB-19 | 137.1 | 124.1 | 1279 | 0.29725
20 | 07 Set 17 | NRB-20 | LT | 9 | 7 | 4 | 11.5 | 426.3 | NRB-20 | 141 | 131.4 | 1320 | 0.30823
21 | 29 Out 17 | NRB-21 | LT | 10 | 2 | 5 | 11.99 | 421.7 | NRB-21 | 139.7 | 127.8 | 1294 | 0.30306
22 | 15 Dez 17 | NRB-22 | LT | 1 | 2 | 5 | 11.91 | 422.2 | NRB-22 | 144.8 | 129.4 | 1268 | 0.30649
23 | 28 Fev 18 | NRB-23 | TE | 6 | 9 | sem |  | 378.5 | NRB-23 | 141.2 | 139 |  | 0.36724
24 | 29 Abr 2018 | NRB-24 | LT | 1 | 11 | 5 | 11.81 | 437.1 | NRB-24 | 140.9 | 136.4 |  | 0.31206
25 | 26 Mai 2018 | NRB-25 | TE | 11 | 13 | sem |  | 384.8 | NRB-25 | 142.7 | 137.6 |  | 0.35759
26 | 26 Mai 2018 | NRB-26 | TE | 10 | 2 | sem |  | 375.2 | NRB-26 | 140.1 | 135.9 |  | 0.36221
27 | 26 Mai 2018 | NRB-27 | TE | 7 | 1 | sem |  | 373.9 | NR¦B-27 | 137.2 | 132.1 |  | 0.3533
28 | 06 Ago 2018 | NRB-28 | TR | 6 | 11 | 9 | 11.56 | 539.5 | NRB-28 | 136 | 132.44 |  | 0.24549 | Tubeira cônica
29 | 19 Ago 2018 | NRB-29 | TE | 11 | 14 | sem |  | 375 | NRB-29 | 129.8 | 128.1 |  | 0.3416
30 | 30 Set 2018 | NRB-30 | TE | 1 | 2 | 9 | 11.51 | 529.4 | NRB-30 | 134.7 | 131 |  | 0.24745 | Tubeira cônica
31 | 30 Set 2018 | NRB-31 | TE | 7 | 1 | 9 | 11.51 | 531.5 | NRB-31 | 133.1 | 131 |  | 0.24647 | Tubeira cônica
32 | 04 Nov 2018 | NRB-32 | TE | 1 | 1 | 9 | 11.51 | 530.7 | NRB-32 | 132.2 | 131 |  | 0.24684 | Tubeira cônica
33 | 04 Nov 2018 | NRB-33 | TE | 7 | 2 | 9 | 11.51 | 530 | NRB-33 | 129.7 | 131 |  | 0.24717 | Tubeira cônica
34 | 05 Dez 2018 | NRB-34 | TS | 10 | sem | sem |  | 324.5 | NRB-34 | 132.2 | 129 |  | 0.39753
35 | 15 Jan 2019 | NRB-35 | LT | 10 | 14 | 5 | 11.96 | 435.1 | NRB-35 | 141.3 | 135 |  | 0.31027
36 | 12 Fev 2019 | NRB-36 | LT | 4 | 14 | 14 | 11.75 | 433 | NRB-36 | 137.4 | 135 |  | 0.31178
37 | 19 Mar 2019 | NRB-37 | LT | 14 | 14 | 7 | 11.62 | 431.5 | NRB-37 | 136.3 | 135 |  | 0.31286
38 | 07 Abr 2019 | NRB-38 | TE | 4 | 15 | 13 | 11.51 | 537.7 | NRB-38 | 131.5 | 135 |  | 0.25107
39 | 29 Abr 2019 | NRB-39 | LT | 14 | 14 | 16 | 11.71 | 433.1 | NRB-39 |  | 134.9 |  | 0.31148
40 | 02 Jun 2019 | NRB-40 | TE | 4 | 15 | 13 | 11.47 | 537.5 | NRB-40 | 135.5 | 135 |  | 0.25116
41 | 14 Jul 2019 | NRB-41 | TE | 4 | 15 | 13 | 11.48 |  | NRB-41
Número | Data | Nome | Tipo | Tubo | Tampa | Tubeira | Dgo (mm) | Mo (g) | Nome | Lg (mm) | Mp (g) | ro (kg/m3) | R=Mp/Mo | Observações/Anomalias/Danos
Mín real abs. | [6 empty] | 11.47 | 322.2 | Mín real abs. | 129.7 | 121.47 | 1204 | 0.24549
Méd abs. | [6 empty] | 11.7313 | 428.7845 | Méd abs. | 140.8641 | 133.0397 | 1300.2273 | 0.31635
Máx real abs. | [6 empty] | 12.56 | 539.5 | Máx real abs. | 155.3 | 155.6 | 1488 | 0.44009
Resultados de todos os testes | [8 empty] | Resultados de todos os testes
Nome | It (Ns) | Classe | tqe (s) | Is (s) | Emed(N) | Emax(N) | c (m/s) | fm (g/s) | Nome | Mf (g) | Res (%) | Dgf (mm) | Estado | tqi (s) | tqs (s) | Válido?
NRB-1 | [8 empty] | NRB-1 | 304.5 | 5.2 | 11.68 | OK | 1.9 | 1.85 | Não
NRB-2 | 54.89 | F100 | 0.55 | 42.8 | 99.8 | 537.86 | 420 | 23.76 | NRB-2 | 302.1 | 4.9 | 12.14 | OK |  | 1.2 | Não
NRB-3 | 110.61 | G70 | 1.475 | 83.8 | 74.99 | 158.36 | 821.8 | 91.25 | NRB-3 | 301 | 4.8 | 12.36 | OK | 1.7 | 1.6 | Sim
NRB-4 | [8 empty] | NRB-4 | 200 | 3.8 |  | OK | 2.7 | 2.725 | Não
NRB-5 | 112.59 | G90 | 1.28 | 86.6 | 87.96 | 286.16 | 849.1 | 103.59 | NRB-5 | 302.9 | 5.5 | 12.59 | OK | 1.567 | 1.45 | Sim
NRB-6 | [8 empty] | NRB-6 | 199.5 | 3.3 |  | OK | 2.5 | 2.3 | Não
NRB-7 | [8 empty] | NRB-7 | [5 empty] | 1.15 | Não
NRB-8 | 93.9 | G70 | 1.36 | 78.8 | 69.04 | 173.96 | 773 | 89.32 | NRB-8 | 302.35 | 6.1 | 12.29 | OK | 2.3 | 1.825 | Sim
NRB-9 | 109.93 | G80 | 1.42 | 90.1 | 77.42 | 198.07 | 883.7 | 87.61 | NRB-9 | 292.34 | 6.3 | 11.71 | OK | 2 | 1.855 | Sim
NRB-10 | 113.22 | G100 | 1.15 | 89.3 | 98.45 | 369.87 | 875.8 | 112.41 | NRB-10 | 303.93 | 6.3 | 11.61 | OK | 1.367 | 1.625 | Sim
NRB-11 | [8 empty] | NRB-11 | 318.2 | 4.1 | 12.35 | OK |  | 0.895 | Não
NRB-12 | [8 empty] | NRB-12 | 323.5 | 4.7 | 12.71 | OK |  | 1.208 | Não
NRB-13 | [8 empty] | NRB-13 | 300.7 | 5.1 | 12.6 | OK | 2.267 | 1.5 | Não
NRB-14 | [8 empty] | NRB-14 | 301.7 | 6.3 | 11.53 | OK |  | 1.253 | Não
NRB-15 | [8 empty] | NRB-15 | 301.1 | 5.9 | 11.51 | OK |  | 0.99 | Não
NRB-16 | [8 empty] | NRB-16 | 201.9 | 4.1 |  | OK |  | 2.179 | Não
NRB-17 | [8 empty] | NRB-17 | 302.4 | 6.5 | 11.94 | OK |  | 1.112 | Não
NRB-18 | [8 empty] | NRB-18 | 201.2 | 4.4 |  | OK | 2.767 | 2.302 | Não
NRB-19 | [8 empty] | NRB-19 | 257.1 | 6.6 | 11.99 | OK |  | 1.194 | Não
NRB-20 | [8 empty] | NRB-20 | 256.5 | 5.3 | 11.47 | OK |  | 1.146 | Não
NRB-21 | [8 empty] | NRB-21 | 300.1 | 5 | 11.91 | OK |  |  | Não
NRB-22 | [8 empty] | NRB-22 | 298.9 | 4.7 | 11.81 | OK |  |  | Não
NRB-23 | [8 empty] | NRB-23 | 244.4 | 3.5 |  | OK |  |  | Não
NRB-24 | [8 empty] | NRB-24 |  |  | 11.96 | OK |  |  | Não
NRB-25 | [8 empty] | NRB-25 | 252.4 | 3.7 |  | OK |  |  | Não
NRB-26 | [8 empty] | NRB-26 | 244.6 | 3.9 |  | OK |  |  | Não
NRB-27 | [8 empty] | NRB-27 | 246.4 | 3.5 |  | OK |  |  | Não
NRB-28 | [8 empty] | NRB-28 | 414.4 | 5.6 | 11.52 | OK |  |  | Não
NRB-29 | [8 empty] | NRB-29 | 253 | 4.8 |  | OK |  |  | Não
NRB-30 | 96.64 | G60 | 1.61 | 75.2 | 60.02 | 103.22 | 737.7 | 81.37 | NRB-30 | 406.4 | 6.1 | 11.51 | OK |  |  | Sim
NRB-31 | 97.04 | G60 | 1.66 | 75.5 | 58.46 | 104.6 | 740.8 | 78.92 | NRB-31 | 409.3 | 6.7 | 11.51 | OK |  |  | Sim
NRB-32 | 86.4 | G50 | 1.745 | 67.3 | 49.51 | 92.29 | 659.5 | 75.07 | NRB-32 | 408.2 | 6.5 |  | OK |  |  | Sim
NRB-33 | 92.14 | G50 | 1.705 | 71.7 | 54.04 | 98.12 | 703.4 | 76.83 | NRB-33 | 406.7 | 5.9 |  | OK |  |  | Sim
NRB-34 | [8 empty] | NRB-34 | 201.5 | 4.6 |  | OK |  |  | Não
NRB-35 | [8 empty] | NRB-35 |  |  | 11.95 | OK |  |  | Não
NRB-36 | [8 empty] | NRB-36 |  |  | 12.35 | OK |  |  | Não
NRB-37 | [8 empty] | NRB-37 | 307.4 | 8.3 | 12.03 | OK |  |  | Não
NRB-38 | [8 empty] | NRB-38 | 410.5 | 5.8 | 11.47 | OK
NRB-39 | [8 empty] | NRB-39 |  |  | 11.93 | OK |  |  | Não
NRB-40 | [8 empty] | NRB-40 | 411.5 | 6.8 | 11.48 | OK
NRB-41 | [8 empty] | NRB-41
Nome | It (Ns) | Classe | tqe (s) | Is (s) | Emed(N) | Emax(N) | c (m/s) | fm (g/s) | Nome | Mf (g) | Res (%) | Dgf (mm) | Estado | tqi (s) | tqs (s) | Válido?
Mín real abs. | 54.89 | F | 0.55 | 42.8 | 49.51 | 92.29 | 420 | 23.76 | Mín real abs. | 199.5 | 3.3 | 11.47 |  | 1.367 | 0.895
Méd abs. | 96.736 | G | 1.3955 | 76.11 | 72.969 | 212.251 | 746.48 | 82.013 | Méd abs. | 299.6749 | 5.2743 | 11.9226 |  | 2.1068 | 1.5679
Máx real abs. | 113.22 | G | 1.745 | 90.1 | 99.8 | 537.86 | 883.7 | 112.41 | Máx real abs. | 414.4 | 8.3 | 12.71 |  | 2.767 | 2.725
Dados dos testes válidos com tubeira CURVA | [8 empty] | Dados dos testes válidos com tubeira CÔNICA
Nome | Dgo (mm) | Mo (g) | Lg (mm) | Mp (g) | ro (kg/m3) | R=Mp/Mo | Dgf (mm) | Res (%) | Nome | Dgo (mm) | Mo (g) | Lg (mm) | Mp (g) | ro (kg/m3) | R=Mp/Mo | Dgf (mm) | Res (%)
NRB-3 | 11.51 | 430 | 146.9 | 134.6 | 1301 | 0.31302 | 12.36 | 4.8 | NRB-30 | 11.51 | 529.4 | 134.7 | 131 |  | 0.24745 | 11.51 | 6.1
NRB-5 | 12.08 | 428.3 | 147.1 | 132.6 | 1280 | 0.3096 | 12.59 | 5.5 | NRB-31 | 11.51 | 531.5 | 133.1 | 131 |  | 0.24647 | 11.51 | 6.7
NRB-8 | 12.56 | 416.45 | 142.6 | 121.47 | 1206 | 0.29168 | 12.29 | 6.1 | NRB-32 | 11.51 | 530.7 | 132.2 | 131 |  | 0.24684 |  | 6.5
NRB-9 | 11.83 | 409.54 | 141.9 | 124.41 | 1241 | 0.30378 | 11.71 | 6.3 | NRB-33 | 11.51 | 530 | 129.7 | 131 |  | 0.24717 |  | 5.9
NRB-10 | 11.68 | 425.49 | 153.1 | 129.27 | 1204 | 0.30381 | 11.61 | 6.3
Mín real abs. | 11.51 | 409.54 | 141.9 | 121.47 | 1204 | 0.29168 | 11.61 | 4.8 | Mín real abs. | 11.51 | 529.4 | 129.7 | 131 | 0 | 0.24647 | 11.51 | 5.9
Méd abs. | 11.932 | 421.956 | 146.32 | 128.47 | 1246.4 | 0.30438 | 12.112 | 5.8 | Méd abs. | 11.51 | 530.4 | 132.425 | 131 | #DIV/0! | 0.24698 | 11.51 | 6.3
Máx real abs. | 12.56 | 430 | 153.1 | 134.6 | 1301 | 0.31302 | 12.59 | 6.3 | Máx real abs. | 11.51 | 531.5 | 134.7 | 131 | 0 | 0.24745 | 11.51 | 6.7
Min real % | -3.5367 | -2.9425 | -3.0208 | -5.4487 | -3.4018 | -4.1721 | -4.1446 | -17.2414 | Min real % | 0 | -0.18854 | -2.0578 | 0 | #DIV/0! | -0.20718 | 0 | -6.3492
Max real % | 5.2632 | 1.9064 | 4.6337 | 4.7715 | 4.3806 | 2.8401 | 3.9465 | 8.6207 | Max real % | 0 | 0.20739 | 1.718 | 0 | #DIV/0! | 0.18867 | 0 | 6.3492
Resultados dos testes válidos com tubeira CURVA | [8 empty] | Resultados dos testes válidos com tubeira CÔNICA
Nome | It (Ns) | Classe | tqe (s) | Is (s) | Emed(N) | Emax(N) | c (m/s) | fm (g/s) | Nome | It (Ns) | Classe | tqe (s) | Is (s) | Emed(N) | Emax(N) | c (m/s) | fm (g/s)
NRB-3 | 110.61 | G70 | 1.475 | 83.8 | 74.99 | 158.36 | 821.8 | 91.25 | NRB-30 | 96.64 | G60 | 1.61 | 75.2 | 60.02 | 103.22 | 737.7 | 81.37
NRB-5 | 112.59 | G90 | 1.28 | 86.6 | 87.96 | 286.16 | 849.1 | 103.59 | NRB-31 | 97.04 | G60 | 1.66 | 75.5 | 58.46 | 104.6 | 740.8 | 78.92
NRB-8 | 93.9 | G70 | 1.36 | 78.8 | 69.04 | 173.96 | 773 | 89.32 | NRB-32 | 86.4 | G50 | 1.745 | 67.3 | 49.51 | 92.29 | 659.5 | 75.07
NRB-9 | 109.93 | G80 | 1.42 | 90.1 | 77.42 | 198.07 | 883.7 | 87.61 | NRB-33 | 92.14 | G50 | 1.705 | 71.7 | 54.04 | 98.12 | 703.4 | 76.83
NRB-10 | 113.22 | G100 | 1.15 | 89.3 | 98.45 | 369.87 | 875.8 | 112.41
Mín real abs. | 93.9 | G | 1.15 | 78.8 | 69.04 | 158.36 | 773 | 87.61 | Mín real abs. | 86.4 | G | 1.61 | 67.3 | 49.51 | 92.29 | 659.5 | 75.07
Méd abs. | 108.05 | G | 1.337 | 85.72 | 81.572 | 237.284 | 840.68 | 96.836 | Méd abs. | 93.055 | G | 1.68 | 72.425 | 55.5075 | 99.5575 | 710.35 | 78.0475
Máx real abs. | 113.22 | G | 1.475 | 90.1 | 98.45 | 369.87 | 883.7 | 112.41 | Máx real abs. | 97.04 | G | 1.745 | 75.5 | 60.02 | 104.6 | 740.8 | 81.37
Min real % | -13.0958 |  | -13.9865 | -8.0728 | -15.3631 | -33.2614 | -8.0506 | -9.5274 | Min real % | -7.1517 |  | -4.1667 | -7.0763 | -10.8048 | -7.2998 | -7.1584 | -3.815
Max real % | 4.7848 |  | 10.3216 | 5.1097 | 20.6909 | 55.8765 | 5.1173 | 16.0829 | Max real % | 4.2824 |  | 3.869 | 4.2458 | 8.1295 | 5.0649 | 4.2866 | 4.257
Conclusão: |  | G80 |  | classe real do motor |  |  |  |  | Conclusão: |  | G60 |  | classe real do motor
Símbolos
Di | diâmetro interno nominal do tubo-motor
De | diâmetro externo nominal do tubo-motor
e | espessura nominal do tubo-motor
L tubo | comprimento nominal do tubo-motor
L total | comprimento total nominal do motor
M tubo | massa nominal do tubo-motor
M tampa | massa nominal da tampa
M tubeira | massa nominal da tubeira
M estutura | massa nominal da estutura do motor (sem propelente)
Número | Sequência numérica de testes do motor
Data | data do teste
Nome | denominação do teste
Tipo | tipo de teste
TS | teste de sistema (sem medida de empuxo)
TR | teste de resistência (sem medida de empuxo)
TE | teste estático (com medida de empuxo)
LT | lançamento (teste dinâmico)
Tubo | número do tubo-motor usado no teste
Tampa | número da tampa usada no teste
Tubeira | número da tubeira usada no teste
Dgo | diâmetro médio da garganta da tubeira antes do teste
Mo | massa total do motor antes do teste
Lg | comprimento do grão-propelente
Mp | massa de propelente
ro | massa específica média estimada do grão-propelente
R | fração do motor com propelente
Válido? | Se o teste deve ser considerado para avaliar o desempenho do motor
It | impulso total
Classe | classe do motor segundo padrão NAR
tqe | tempo de queima do propelente baseado no empuxo
tqi | tempo de queima do propelente baseado nas imagens do vídeo
tqs | tempo de queima do propelente baseado no som do vídeo
Is | impulso específico
Emed | empuxo médio
Emax | empuxo máximo
c | velocidade de ejeção efetiva média dos gases
fm | fluxo de massa médio de gases
Mf | massa total do motor após o teste
Res | massa de resíduos da queima em relação a Mp
Dgo | diâmetro médio da garganta da tubeira após o teste
Estado | OK = sem qualquer anomalia
± = pequenas anomalias que não comprometem um voo
X = houve alguma anomalia importante
Anomalias | ejeção da tubeira e/ou tampa, e/ou rompimento do tubo-motor, etc
Carlos H. Marchi; Curitiba, 10 de julho de 2019.