## Plan1
Relação de testes do motor-foguete URANO (9 Jul 2019) | [8 empty] | Rever dados ro e cabeçalho
Constantes ou dados nominais de referência | [5 empty] | 357.7 g = Mp
44,450 mm = Di |  | 250 mm = L grão-propelente |  |  |  | 364 g = M tubo |  |  |  | Grão: tronco de cone |  |  |  |  | Alma do grão:
50,800 mm = De |  | 280 mm = L tubo |  |  |  | 77 g = M tampa |  |  |  | Propelente: KNSu 65/35 prensado a frio |  |  |  |  | L = 250 mm
3,175 mm = e |  | 332 mm = L total motor |  |  |  | 89 g = M tubeira |  |  |  | Krista K e açúcar comum |  |  |  |  | D1 = 21,80 mm
Ignitor: 2 tiras durex 12x350mm com 1,25 g pólvora e squib | [5 empty] | 2 g = M 2 o-ring |  |  |  | M ignitor = 1,6 g |  |  |  |  | D2 = 27,07 mm
532 g = M total estrutura
Dados de todos os testes |  |  |  | Dg = 17.5 mm |  |  |  |  | Dados de todos os testes
Número | Data | Nome | Tipo | Tubo | Tampa | Tubeira | Dgo (mm) | Mo (g) | Nome | Lg (mm) | Mp (g) | ro (kg/m3) | R=Mp/Mo | Observações/Anomalias/Danos
1 | 16 Out 16 | U-1 | TR | 1 | 1 | 1 | 16.12 | 909.7 | U-1 | 240.9 | 375.6 | 1439 | 0.41288 | Danificou o o-ring da tubeira
2 | 16 Out 16 | U-2 | TR | 2 | 4 | 3 | 15.1 | 909.2 | U-2 | 247.4 | 378 | 1414 | 0.41575 | O motor explodiu; o tq é até a explosão
3 | 28 Fev 17 | U-3 | TR | 4 | 5 | 8 | 17.4 | 1258.4 | U-3 | 251.9 | 385 | 1415 | 0.30594
4 | 28 Fev 17 | U-4 | TR | 3 | 7 | 7 | 17 | 1246.4 | U-4 | 251.1 | 384.3 | 1417 | 0.30833
5 | 28 Fev 17 | U-5 | TR | 7 | 6 | 1 | 16.04 | 1011.3 | U-5 | 243.9 | 342.1 | 1297 | 0.33828 | O motor explodiu; o tq é até a explosão
6 | 26 Mar 17 | U-6 | TR | 6 | 6 | 6 | 16.93 | 1221.1 | U-6 | 233.9 | 354.3 | 1408 | 0.29015
7 | 26 Mar 17 | U-7 | TR | 3 | 8 | 8 | 17.4 | 1096.1 | U-7 | 244.4 | 373.9 | 1416 | 0.34112
8 | 26 Mar 17 | U-8 | TR | 4 | 7 | 7 | 17 | 1235.8 | U-8 | 246.8 | 373.3 | 1400 | 0.30207 | O motor explodiu; o tq é até a explosão
9 | 28 Mai 17 | U-9 | TR | 6 | 5 | 9 | 17.44 | 1229.8 | U-9 | 241.4 | 348.5 | 1335 | 0.28338 | Devido à fumaça, tqi é estimado
10 | 28 Mai 17 | U-10 | TR | 5 | 6 | 8 | 17.35 | 1223.9 | U-10 | 248.9 | 353.2 | 1314 | 0.28859 | Devido à fumaça, tqi é estimado
11 | 28 Mai 17 | U-11 | TR | 3 | 7 | 6 | 16.89 | 1220.5 | U-11 | 241.3 | 354.5 | 1357 | 0.29045 | Devido à fumaça, tqi é estimado
12 | 11 Jun 17 | U-12 | TP | 8 | acrílico | sem |  | 761.4 | U-12 | 246.9 | 398.1 | 1492 | 0.52285 | Sem tqi devido fumaça
13 | 10 Set 17 | U-13 | TR | 3 | 8 | 13 | 19.57 | 851.5 | U-13 | 233 | 332.5 | 1319 | 0.39049
14 | 10 Set 17 | U-14 | TR | 6 | 10 | 12 | 18.86 | 876.8 | U-14 | 242.9 | 360.6 | 1373 | 0.41127 | A tubeira ficou com 2 orifícios no divergente
15 | 10 Set 17 | U-15 | TR | 8 | 11 | 11 | 17.7 | 875.8 | U-15 | 239 | 354.2 | 1369 | 0.40443
16 | 10 Set 17 | U-16 | TR | 5 | 9 | 9 | 17.41 | 1084.3 | U-16 | 234.6 | 353.6 | 1389 | 0.32611
17 | 10 Dez 17 | U-17 | TE | 8 | 8 | 13 | 19.51 | 871.8 | U-17 | 230.7 | 353.7 | 1411 | 0.40571 | Danificou o o-ring da tubeira
18 | 10 Dez 17 | U-18 | TE | 3 | 10 | 11 | 17.65 | 872 | U-18 | 228.6 | 351.3 | 1414 | 0.40287
19 | 10 Dez 17 | U-19 | TE | 5 | 9 | 9 | 17.4 | 1088.6 | U-19 | 235 | 357.7 | 1403 | 0.32859 | A tubeira ficou presa no tubo
20 | 10 Dez 17 | U-20 | TE | 6 | 11 | 8 | 17.36 | 1080.5 | U-20 | 231.1 | 356.6 | 1420 | 0.33003
21 | 05 Fev 18 | U-21 | LT | 3 | 8 | 11 | 17.61 | 872.7 | U-21 | 233.8 | 359.5 |  | 0.41194
22 | 28 Fev 18 | U-22 | TE | 6 | 11 | sem |  | 809.4 | U-22 | 234.4 | 370.1 |  | 0.45725
23 | 12 Mar 2018 | U-23 | LT | 8 | 8 | 15 | 17.5 | 876.2 | U-23 | 231 | 359.4 |  | 0.41018
24 | 29 Abr 2018 | U-24 | LT | 6 | 8 | 16 | 17.48 | 873.8 | U-24 | 224.4 | 355.5 |  | 0.40684 | O motor foi perdido com o minifoguete
25 | 26 Mai 2018 | U-25 | TE | 3 | 7 | sem |  | 940.6 | U-25 | 219.7 | 354.3 |  | 0.37667
26 | 26 Mai 2018 | U-26 | TE | 8 | 10 | sem |  | 792.9 | U-26 | 222.8 | 355.3 |  | 0.4481
27 | 06 Ago 2018 | U-27 | LT | 3 | 10 | 10 | 17.5 | 885.7 | U-27 | 225.9 | 356.8 |  | 0.40285
28 | 07 Set 2018 | U-28 | LT | 8 | 10 | 10 | 17.49 | 880.8 | U-28 | 227.9 | 357.3 |  | 0.40565
29 | 15 Jan 2019 | U-29 | LT | 3 | 10 | 2 | 17.51 | 882.6 | U-29 | 224.3 | 357.7 |  | 0.40528
Mín real abs. | [6 empty] | 15.1 | 761.4 | Mín real abs. | 219.7 | 332.5 | 1297 | 0.28338
Méd abs. | [6 empty] | 17.4088 | 991.0207 | Méd abs. | 236.4793 | 360.9276 | 1390.1 | 0.37324
Máx real abs. | [6 empty] | 19.57 | 1258.4 | Máx real abs. | 251.9 | 398.1 | 1492 | 0.52285
Resultados de todos os testes | [8 empty] | Resultados de todos os testes
Nome | It (Ns) | Classe | tqe (s) | Is (s) | Emed(N) | Emax(N) | c (m/s) | fm (g/s) | Nome | Mf (g) | Res (%) | Dgf (mm) | Estado | tqi (s) | tqs (s) | Válido?
U-1 | [8 empty] | U-1 | 540.1 | 1.6 | 16.01 | ± |  | 3 | Não
U-2 | [8 empty] | U-2 |  |  | 15.06 | X |  | 0.7 | Não
U-3 | [8 empty] | U-3 | 892.5 | 5 | 17.36 | OK | 3.433 | 2.7 | Não
U-4 | [8 empty] | U-4 | 881.6 | 5 | 16.96 | OK | 2.867 | 2.5 | Não
U-5 | [8 empty] | U-5 |  |  |  | X | 0.7 | 0.9 | Não
U-6 | [8 empty] | U-6 | 885.2 | 5.1 | 16.89 | OK | 2.667 | 1.88 | Não
U-7 | [8 empty] | U-7 | 742.2 | 5.3 | 17.35 | OK | 2.6 | 1.9 | Não
U-8 | [8 empty] | U-8 |  |  | 16.97 | X | 0.433 | 0.54 | Não
U-9 | [8 empty] | U-9 | 901.1 | 5.7 | 17.41 | OK | 1.7 | 1.525 | Não
U-10 | [8 empty] | U-10 | 884.4 | 3.9 | 17.36 | OK | 1.1 | 0.613 | Não
U-11 | [8 empty] | U-11 | 886.3 | 5.8 | 16.89 | OK | 1.9 | 1.518 | Não
U-12 | [8 empty] | U-12 | 372.4 | 2.4 |  | OK |  | 3.373 | Não
U-13 | [8 empty] | U-13 | 533.9 | 4.6 | 19.51 | OK | 2.267 | 1.625 | Não
U-14 | [8 empty] | U-14 | 526 | 3.8 | 19.11 | ± | 2.5 | 1.679 | Não
U-15 | [8 empty] | U-15 | 538.4 | 4.9 | 17.65 | OK | 2.467 | 1.598 | Não
U-16 | [8 empty] | U-16 | 748.7 | 5 | 17.4 | OK | 2.367 | 1.837 | Não
U-17 | 205.04 | H60 | 3.165 | 59.1 | 64.78 | 171.36 | 579.7 | 111.75 | U-17 | 527.2 | 4.2 | 19.49 | OK |  |  | Não
U-18 | 259.52 | H100 | 2.13 | 75.3 | 121.84 | 205.84 | 738.7 | 164.93 | U-18 | 528.6 | 3.8 | 17.61 | OK |  |  | Sim
U-19 | 264.42 | H100 | 2.375 | 75.4 | 111.33 | 226.28 | 739.2 | 150.61 | U-19 | 746.9 | 4.5 | 17.4 | OK |  |  | Sim
U-20 | 260.43 | H100 | 2.29 | 74.5 | 113.72 | 217.41 | 730.3 | 155.72 | U-20 | 739.3 | 4.3 | 17.35 | OK |  |  | Sim
U-21 | [8 empty] | U-21 | 515.7 | 3.4 | 17.66 | OK |  |  | Não
U-22 | [8 empty] | U-22 | 449.3 | 2.7 |  | OK |  |  | Não
U-23 | [8 empty] | U-23 |  | 4.2 | 18.67 | OK |  |  | Não
U-24 | [8 empty] | U-24 | [6 empty] | Não
U-25 | [8 empty] | U-25 | 598.8 | 3.6 |  | OK |  |  | Não
U-26 | [8 empty] | U-26 | 449.1 | 3.3 |  | OK |  |  | Não
U-27 | [8 empty] | U-27 | 538.2 | 4 | 17.49 | OK |  |  | Não
U-28 | [8 empty] | U-28 | 532.2 | 4.4 | 17.46 | OK |  |  | Não
U-29 | [8 empty] | U-29 |  |  | 17.46 | OK |  |  | Não
Mín real abs. | 205.04 | H60 | 2.13 | 59.1 | 64.78 | 171.36 | 579.7 | 111.75 | Mín real abs. | 372.4 | 1.6 | 15.06 |  | 0.433 | 0.54
Méd abs. | 247.3525 | H100 | 2.49 | 71.075 | 102.9175 | 205.2225 | 696.975 | 145.7525 | Méd abs. | 650.3522 | 4.1875 | 17.5009 |  | 2.077 | 1.743
Máx real abs. | 264.42 | H100 | 3.165 | 75.4 | 121.84 | 226.28 | 739.2 | 164.93 | Máx real abs. | 901.1 | 5.8 | 19.51 |  | 3.433 | 3.373
Dados dos testes válidos
Nome | Dgo (mm) | Mo (g) | Lg (mm) | Mp (g) | ro (kg/m3) | R=Mp/Mo | Dgf (mm) | Res (%)
U-18 | 17.65 | 872 | 228.6 | 351.3 | 1414 | 0.40287 | 17.61 | 3.8
U-19 | 17.4 | 1088.6 | 235 | 357.7 | 1403 | 0.32859 | 17.4 | 4.5
U-20 | 17.36 | 1080.5 | 231.1 | 356.6 | 1420 | 0.33003 | 17.35 | 5
Mín real abs. | 17.36 | 872 | 228.6 | 351.3 | 1403 | 0.32859 | 17.35 | 3.8
Méd abs. | 17.47 | 1013.7 | 231.5667 | 355.2 | 1412.3333 | 0.35383 | 17.4533 | 4.4333
Máx real abs. | 17.65 | 1088.6 | 235 | 357.7 | 1420 | 0.40287 | 17.61 | 5
Min real % | -0.62965 | -13.9785 | -1.2811 | -1.098 | -0.66084 | -7.1339 | -0.59206 | -14.2857
Max real % | 1.0303 | 7.3888 | 1.4827 | 0.70383 | 0.54284 | 13.8593 | 0.89763 | 12.782
Resultados dos testes válidos
Nome | It (Ns) | Classe | tqe (s) | Is (s) | Emed(N) | Emax(N) | c (m/s) | fm (g/s)
U-18 | 259.52 | H100 | 2.13 | 75.3 | 121.84 | 205.84 | 738.7 | 164.93
U-19 | 264.42 | H100 | 2.375 | 75.4 | 111.33 | 226.28 | 739.2 | 150.61
U-20 | 260.43 | H100 | 2.29 | 74.5 | 113.72 | 217.41 | 730.3 | 155.72
Mín real abs. | 259.52 | H100 | 2.13 | 74.5 | 111.33 | 205.84 | 730.3 | 150.61
Méd abs. | 261.4567 | H100 | 2.265 | 75.0667 | 115.63 | 216.51 | 736.0667 | 157.0867
Máx real abs. | 264.42 | H100 | 2.375 | 75.4 | 121.84 | 226.28 | 739.2 | 164.93
Min real % | -0.74072 |  | -5.9603 | -0.75488 | -3.7188 | -4.9282 | -0.78344 | -4.123
Max real % | 1.1334 |  | 4.8565 | 0.44405 | 5.3706 | 4.5125 | 0.42569 | 4.993
Conclusão: |  | H100-0 |  | classe real do motor
Símbolos
Di | diâmetro interno nominal do tubo-motor
De | diâmetro externo nominal do tubo-motor
e | espessura nominal do tubo-motor
L tubo | comprimento nominal do tubo-motor
L total | comprimento total nominal do motor
M tubo | massa nominal do tubo-motor
M tampa | massa nominal da tampa
M tubeira | massa nominal da tubeira
M estutura | massa nominal da estutura do motor (sem propelente)
Número | Sequência numérica de testes do motor
Data | data do teste
Nome | denominação do teste
Tipo | tipo de teste
TS | teste de sistema (sem medida de empuxo)
TR | teste de resistência (sem medida de empuxo)
TE | teste estático (com medida de empuxo)
LT | lançamento (teste dinâmico)
Tubo | número do tubo-motor usado no teste
Tampa | número da tampa usada no teste
Tubeira | número da tubeira usada no teste
Dgo | diâmetro médio da garganta da tubeira antes do teste
Mo | massa total do motor antes do teste
Lg | comprimento do grão-propelente
Mp | massa de propelente
ro | massa específica média estimada do grão-propelente
R | fração do motor com propelente
Válido? | Se o teste deve ser considerado para avaliar o desempenho do motor
It | impulso total
Classe | classe do motor segundo padrão NAR
tqe | tempo de queima do propelente baseado no empuxo
tqi | tempo de queima do propelente baseado nas imagens do vídeo
tqs | tempo de queima do propelente baseado no som do vídeo
Is | impulso específico
Emed | empuxo médio
Emax | empuxo máximo
c | velocidade de ejeção efetiva média dos gases
fm | fluxo de massa médio de gases
Mf | massa total do motor após o teste
Res | massa de resíduos da queima em relação a Mp
Dgo | diâmetro médio da garganta da tubeira após o teste
Estado | OK = sem qualquer anomalia
± = pequenas anomalias que não comprometem um voo
X = houve alguma anomalia importante
Anomalias | ejeção da tubeira e/ou tampa, e/ou rompimento do tubo-motor, etc
Carlos H. Marchi; Curitiba, 10 de julho de 2019.